## 目录
管 线 点 成 果 表
鸿业苑豪居
中国电建集团华东勘测设计研究院有限公司
2019-08-01
管 线 点 成 果 表
鸿业苑豪居
给水 ………………………………………………… 1- 7
污水 ………………………………………………… 8- 17
雨水 ………………………………………………… 18- 37
雨污合流 ………………………………………………… 38- 38
燃气 ………………………………………………… 39- 40
供电 ………………………………………………… 41- 41
路灯 ………………………………………………… 42- 49
电信 ………………………………………………… 50- 53
1 | 2
3

## 给水
管线点成果表
管线类型：给水 | [5 empty] | 鸿业苑豪居 | [8 empty] | 调查日期：2019年8月
管线 点预 编号 | 连接 点号 | 埋设方式 | 管线材料 | 管径或断面尺寸φ（mm） | 管线点类别 |  | 水深（占管道直径） | 淤泥深（占管道直径） | 平面坐标（m） |  | 高程（m） |  |  | 埋深（m） | 电缆根数或总孔数/已用孔数 | 管孔排列（行x列） | 电压 (KV) | 埋设 日期 | 备注
[5 empty] | 特征 | 附属物 |  |  | X | Y | 地面 | 管（沟块）外顶 | 管（沟块）内底
2JS1 | 2JS2 | 管埋 | 铸铁 | 150 | 直线点 | 检修井 |  |  | 20951.37 | 122416.04 | 16.56 | 15.73 |  | 0.83
| 2JS27 | 管埋 | 铸铁 | 150 | 直线点 | 检修井 |  |  | 20951.37 | 122416.04 | 16.56 | 15.73 |  | 0.83
2JS2 | 2JS1 | 管埋 | 铸铁 | 150 | 直线点 |  |  |  | 20957.09 | 122420.73 | 16.46 | 15.58 |  | 0.88
| 2JS3 | 管埋 | 铸铁 | 150 | 直线点 |  |  |  | 20957.09 | 122420.73 | 16.46 | 15.58 |  | 0.88
2JS3 | 2JS2 | 管埋 | 铸铁 | 150 | 直线点 |  |  |  | 20965.66 | 122427.41 | 16.24 | 15.52 |  | 0.72
| 2JS4 | 管埋 | 铸铁 | 150 | 直线点 |  |  |  | 20965.66 | 122427.41 | 16.24 | 15.52 |  | 0.72
2JS4 | 2JS3 | 管埋 | 铸铁 | 150 | 直线点 |  |  |  | 20989.08 | 122446.56 | 17.27 | 16.25 |  | 1.02
| 2JS5 | 管埋 | 铸铁 | 150 | 直线点 |  |  |  | 20989.08 | 122446.56 | 17.27 | 16.25 |  | 1.02
2JS5 | 2JS4 | 管埋 | 铸铁 | 150 | 三通 |  |  |  | 20989.80 | 122447.39 | 17.33 | 16.31 |  | 1.02
| 2JS6 | 管埋 | 铸铁 | 100 | 三通 |  |  |  | 20989.80 | 122447.39 | 17.33 | 16.28 |  | 1.05
| 2JS9 | 管埋 | 铸铁 | 150 | 三通 |  |  |  | 20989.80 | 122447.39 | 17.33 | 16.31 |  | 1.02
2JS6 | 2JS5 | 管埋 | 铸铁 | 100 | 拐点 |  |  |  | 20990.01 | 122447.30 | 17.33 | 16.18 |  | 1.15
| 2JS7 | 管埋 | 铸铁 | 100 | 拐点 |  |  |  | 20990.01 | 122447.30 | 17.33 | 16.18 |  | 1.15
2JS7 | 2JS6 | 管埋 | 铸铁 | 100 | 拐点 | 检修井 |  |  | 20989.33 | 122446.64 | 17.28 | 16.08 |  | 1.20
| 2JS8 | 管埋 | 铸铁 | 100 | 拐点 | 检修井 |  |  | 20989.33 | 122446.64 | 17.28 | 16.08 |  | 1.20
2JS8 | 2JS7 | 管埋 | 铸铁 | 100 | 终止点 | 消火栓 |  |  | 20989.54 | 122446.28 | 17.31 | 16.13 |  | 1.18
2JS9 | 2JS5 | 管埋 | 铸铁 | 150 | 拐点 |  |  |  | 21022.63 | 122473.43 | 18.49 | 17.67 |  | 0.82
| 2JS10 | 管埋 | 铸铁 | 150 | 拐点 |  |  |  | 21022.63 | 122473.43 | 18.49 | 17.67 |  | 0.82
2JS10 | 2JS9 | 管埋 | 铸铁 | 150 | 三通 |  |  |  | 21026.26 | 122473.04 | 18.60 | 17.80 |  | 0.80
| 2JS11 | 管埋 | 铸铁 | 100 | 三通 |  |  |  | 21026.26 | 122473.04 | 18.60 | 17.80 |  | 0.80
| 2JS12 | 管埋 | 铸铁 | 150 | 三通 |  |  |  | 21026.26 | 122473.04 | 18.60 | 17.80 |  | 0.80
2JS11 | 2JS10 | 管埋 | 铸铁 | 100 | 终止点 | 消火栓 |  |  | 21026.35 | 122472.74 | 18.58 | 17.84 |  | 0.74
2JS12 | 2JS10 | 管埋 | 铸铁 | 150 | 拐点 |  |  |  | 21032.73 | 122475.28 | 19.01 | 18.49 |  | 0.52
| 2JS13 | 管埋 | 铸铁 | 150 | 拐点 |  |  |  | 21032.73 | 122475.28 | 19.01 | 18.49 |  | 0.52
2JS13 | 2JS12 | 管埋 | 铸铁 | 150 | 直线点 |  |  |  | 21036.98 | 122470.98 | 19.33 | 18.85 |  | 0.48
| 2JS14 | 管埋 | 铸铁 | 150 | 直线点 |  |  |  | 21036.98 | 122470.98 | 19.33 | 18.85 |  | 0.48
2JS14 | 2JS13 | 管埋 | 铸铁 | 150 | 直线点 |  |  |  | 21057.41 | 122447.09 | 19.78 | 18.92 |  | 0.86
| 2JS15 | 管埋 | 铸铁 | 150 | 直线点 |  |  |  | 21057.41 | 122447.09 | 19.78 | 18.92 |  | 0.86
2JS15 | 2JS14 | 管埋 | 铸铁 | 150 | 直线点 | 检修井 |  |  | 21068.98 | 122432.42 | 19.29 | 18.22 |  | 1.07
| 2JS16 | 管埋 | 铸铁 | 150 | 直线点 | 检修井 |  |  | 21068.98 | 122432.42 | 19.29 | 18.22 |  | 1.07
2JS16 | 2JS15 | 管埋 | 铸铁 | 150 | 三通 |  |  |  | 21069.48 | 122431.78 | 19.25 | 18.18 |  | 1.07
| 2JS17 | 管埋 | 铸铁 | 100 | 三通 |  |  |  | 21069.48 | 122431.78 | 19.25 | 18.15 |  | 1.10
| 2JS19 | 管埋 | 铸铁 | 150 | 三通 |  |  |  | 21069.48 | 122431.78 | 19.25 | 18.18 |  | 1.07
2JS17 | 2JS16 | 管埋 | 铸铁 | 100 | 直线点 | 检修井 |  |  | 21067.86 | 122430.09 | 19.39 | 18.15 |  | 1.24
| 2JS18 | 管埋 | 铸铁 | 100 | 直线点 | 检修井 |  |  | 21067.86 | 122430.09 | 19.39 | 18.15 |  | 1.24
2JS18 | 2JS17 | 管埋 | 铸铁 | 100 | 直线点 |  |  |  | 21065.60 | 122428.29 | 19.41 | 18.21 |  | 1.20 |  |  |  |  | 进单位
2JS19 | 2JS16 | 管埋 | 铸铁 | 150 | 直线点 |  |  |  | 21077.05 | 122422.57 | 19.05 | 18.15 |  | 0.90
| 2JS20 | 管埋 | 铸铁 | 150 | 直线点 |  |  |  | 21077.05 | 122422.57 | 19.05 | 18.15 |  | 0.90
2JS20 | 2JS19 | 管埋 | 铸铁 | 150 | 三通 |  |  |  | 21087.11 | 122410.99 | 18.91 | 18.27 |  | 0.64
| 2JS21 | 管埋 | 铸铁 | 150 | 三通 |  |  |  | 21087.11 | 122410.99 | 18.91 | 18.27 |  | 0.64
| 2JS43 | 管埋 | 铸铁 | 150 | 三通 |  |  |  | 21087.11 | 122410.99 | 18.91 | 18.27 |  | 0.64
2JS21 | 2JS20 | 管埋 | 铸铁 | 150 | 直线点 | 检修井 |  |  | 21076.43 | 122393.89 | 18.84 | 17.92 |  | 0.92
| 2JS22 | 管埋 | 铸铁 | 150 | 直线点 | 检修井 |  |  | 21076.43 | 122393.89 | 18.84 | 17.92 |  | 0.92
2JS22 | 2JS21 | 管埋 | 铸铁 | 150 | 直线点 |  |  |  | 21067.86 | 122378.96 | 18.98 | 18.23 |  | 0.75
| 2JS23 | 管埋 | 铸铁 | 150 | 直线点 |  |  |  | 21067.86 | 122378.96 | 18.98 | 18.23 |  | 0.75
2JS23 | 2JS22 | 管埋 | 铸铁 | 150 | 直线点 |  |  |  | 21057.45 | 122360.71 | 18.63 | 17.65 |  | 0.98
| 2JS24 | 管埋 | 铸铁 | 150 | 直线点 |  |  |  | 21057.45 | 122360.71 | 18.63 | 17.65 |  | 0.98
2JS24 | 2JS23 | 管埋 | 铸铁 | 150 | 三通 |  |  |  | 21055.05 | 122354.23 | 18.55 | 17.55 |  | 1.00
| 2JS25 | 管埋 | 铸铁 | 100 | 三通 |  |  |  | 21055.05 | 122354.23 | 18.55 | 17.55 |  | 1.00
| 2JS42 | 管埋 | 铸铁 | 150 | 三通 |  |  |  | 21055.05 | 122354.23 | 18.55 | 17.55 |  | 1.00
2JS25 | 2JS24 | 管埋 | 铸铁 | 100 | 终止点 | 消火栓 |  |  | 21051.51 | 122354.27 | 18.61 | 17.65 |  | 0.96
2JS27 | 2JS1 | 管埋 | 铸铁 | 150 | 拐点 |  |  |  | 20949.57 | 122414.45 | 16.62 | 15.67 |  | 0.95
| 2JS28 | 管埋 | 铸铁 | 150 | 拐点 |  |  |  | 20949.57 | 122414.45 | 16.62 | 15.67 |  | 0.95
2JS28 | 2JS27 | 管埋 | 铸铁 | 150 | 直线点 | 检修井 |  |  | 20950.38 | 122413.28 | 16.70 | 15.71 |  | 0.99
| 2JS29 | 管埋 | 铸铁 | 150 | 直线点 | 检修井 |  |  | 20950.38 | 122413.28 | 16.70 | 15.71 |  | 0.99
2JS29 | 2JS28 | 管埋 | 铸铁 | 150 | 直线点 |  |  |  | 20951.27 | 122412.27 | 16.79 | 15.88 |  | 0.91
| 2JS30 | 管埋 | 铸铁 | 150 | 直线点 |  |  |  | 20951.27 | 122412.27 | 16.79 | 15.88 |  | 0.91
2JS30 | 2JS29 | 管埋 | 铸铁 | 150 | 三通 |  |  |  | 20962.53 | 122399.17 | 18.14 | 17.14 |  | 1.00
| 2JS31 | 管埋 | 铸铁 | 100 | 三通 |  |  |  | 20962.53 | 122399.17 | 18.14 | 17.10 |  | 1.04
| 2JS33 | 管埋 | 铸铁 | 150 | 三通 |  |  |  | 20962.53 | 122399.17 | 18.14 | 17.14 |  | 1.00
2JS31 | 2JS30 | 管埋 | 铸铁 | 100 | 直线点 | 检修井 |  |  | 20962.70 | 122399.32 | 18.14 | 17.10 |  | 1.04
| 2JS32 | 管埋 | 铸铁 | 100 | 直线点 | 检修井 |  |  | 20962.70 | 122399.32 | 18.14 | 17.10 |  | 1.04
2JS32 | 2JS31 | 管埋 | 铸铁 | 100 | 终止点 | 消火栓 |  |  | 20963.07 | 122399.72 | 18.14 | 17.13 |  | 1.01
2JS33 | 2JS30 | 管埋 | 铸铁 | 150 | 三通 |  |  |  | 20971.72 | 122388.27 | 19.00 | 17.92 |  | 1.08
| 2JS34 | 管埋 | 铸铁 | 150 | 三通 |  |  |  | 20971.72 | 122388.27 | 19.00 | 17.92 |  | 1.08
| 2JS37 | 管埋 | 铸铁 | 150 | 三通 |  |  |  | 20971.72 | 122388.27 | 19.00 | 17.92 |  | 1.08
2JS34 | 2JS33 | 管埋 | 铸铁 | 150 | 直线点 |  |  |  | 20980.82 | 122395.74 | 19.37 | 18.32 |  | 1.05
| 2JS35 | 管埋 | 铸铁 | 150 | 直线点 |  |  |  | 20980.82 | 122395.74 | 19.37 | 18.32 |  | 1.05
2JS35 | 2JS34 | 管埋 | 铸铁 | 150 | 拐点 |  |  |  | 20984.66 | 122398.57 | 19.46 | 18.48 |  | 0.98
| 2JS36 | 管埋 | 铸铁 | 150 | 拐点 |  |  |  | 20984.66 | 122398.57 | 19.46 | 18.48 |  | 0.98
2JS36 | 2JS35 | 管埋 | 铸铁 | 150 | 直线点 |  |  |  | 20986.16 | 122396.78 | 19.56 | 18.80 |  | 0.76 |  |  |  |  | 接单位
2JS37 | 2JS33 | 管埋 | 铸铁 | 150 | 直线点 |  |  |  | 20999.10 | 122359.36 | 18.58 | 17.32 |  | 1.26
| 2JS38 | 管埋 | 铸铁 | 150 | 直线点 |  |  |  | 20999.10 | 122359.36 | 18.58 | 17.32 |  | 1.26
2JS38 | 2JS37 | 管埋 | 铸铁 | 150 | 三通 |  |  |  | 21005.36 | 122352.98 | 18.51 | 17.36 |  | 1.15
| 2JS39 | 管埋 | 铸铁 | 100 | 三通 |  |  |  | 21005.36 | 122352.98 | 18.51 | 17.34 |  | 1.17
| 2JS40 | 管埋 | 铸铁 | 150 | 三通 |  |  |  | 21005.36 | 122352.98 | 18.51 | 17.36 |  | 1.15
2JS39 | 2JS38 | 管埋 | 铸铁 | 100 | 终止点 | 消火栓 |  |  | 21006.27 | 122353.84 | 18.91 | 17.64 |  | 1.27
2JS40 | 2JS38 | 管埋 | 铸铁 | 150 | 直线点 |  |  |  | 21015.92 | 122341.10 | 18.44 | 17.31 |  | 1.13
| 2JS41 | 管埋 | 铸铁 | 150 | 直线点 |  |  |  | 21015.92 | 122341.10 | 18.44 | 17.31 |  | 1.13
2JS41 | 2JS40 | 管埋 | 铸铁 | 150 | 拐点 |  |  |  | 21022.68 | 122335.12 | 18.42 | 16.86 |  | 1.56
| 2JS42 | 管埋 | 铸铁 | 150 | 拐点 |  |  |  | 21022.68 | 122335.12 | 18.42 | 16.86 |  | 1.56
2JS42 | 2JS24 | 管埋 | 铸铁 | 150 | 拐点 |  |  |  | 21042.14 | 122333.93 | 18.42 | 17.26 |  | 1.16
| 2JS41 | 管埋 | 铸铁 | 150 | 拐点 |  |  |  | 21042.14 | 122333.93 | 18.42 | 17.26 |  | 1.16
2JS43 | 2JS20 | 管埋 | 铸铁 | 150 | 直线点 |  |  |  | 21091.43 | 122417.93 | 18.93 | 18.19 |  | 0.74 |  |  |  |  | 出测区
2JS44 | 2JS45 | 管埋 | 塑胶 | 50 | 直线点 |  |  |  | 21027.65 | 122400.90 | 19.80 | 19.40 |  | 0.40 |  |  |  |  | 接单位
2JS45 | 2JS44 | 管埋 | 塑胶 | 50 | 直线点 | 检修井 |  |  | 21027.96 | 122400.26 | 19.76 | 19.31 |  | 0.45
| 2JS46 | 管埋 | 塑胶 | 50 | 直线点 | 检修井 |  |  | 21027.96 | 122400.26 | 19.76 | 19.31 |  | 0.45
2JS46 | 2JS45 | 管埋 | 塑胶 | 50 | 拐点 | 喷头 |  |  | 21028.22 | 122399.77 | 19.71 | 19.30 |  | 0.41
| 2JS47 | 管埋 | 塑胶 | 50 | 拐点 | 喷头 |  |  | 21028.22 | 122399.77 | 19.71 | 19.30 |  | 0.41
2JS47 | 2JS46 | 管埋 | 塑胶 | 50 | 拐点 |  |  |  | 21033.93 | 122405.94 | 19.78 | 19.43 |  | 0.35
| 2JS48 | 管埋 | 塑胶 | 50 | 拐点 |  |  |  | 21033.93 | 122405.94 | 19.78 | 19.43 |  | 0.35
2JS48 | 2JS47 | 管埋 | 塑胶 | 50 | 拐点 |  |  |  | 21038.55 | 122420.59 | 19.74 | 19.42 |  | 0.32
| 2JS49 | 管埋 | 塑胶 | 50 | 拐点 |  |  |  | 21038.55 | 122420.59 | 19.74 | 19.42 |  | 0.32
2JS49 | 2JS48 | 管埋 | 塑胶 | 50 | 拐点 |  |  |  | 21040.48 | 122423.96 | 19.69 | 19.41 |  | 0.28
| 2JS50 | 管埋 | 塑胶 | 50 | 拐点 |  |  |  | 21040.48 | 122423.96 | 19.69 | 19.41 |  | 0.28
2JS50 | 2JS49 | 管埋 | 塑胶 | 50 | 直线点 |  |  |  | 21045.33 | 122426.94 | 19.67 | 19.50 |  | 0.17
| 2JS51 | 管埋 | 塑胶 | 50 | 直线点 |  |  |  | 21045.33 | 122426.94 | 19.67 | 19.50 |  | 0.17
2JS51 | 2JS50 | 管埋 | 塑胶 | 50 | 直线点 | 喷头 |  |  | 21050.70 | 122431.22 | 19.61 | 19.37 |  | 0.24
| 2JS52 | 管埋 | 塑胶 | 50 | 直线点 | 喷头 |  |  | 21050.70 | 122431.22 | 19.61 | 19.37 |  | 0.24
2JS52 | 2JS51 | 管埋 | 塑胶 | 50 | 三通 |  |  |  | 21052.15 | 122432.44 | 19.60 | 19.31 |  | 0.29
| 2JS53 | 管埋 | 塑胶 | 50 | 三通 |  |  |  | 21052.15 | 122432.44 | 19.60 | 19.31 |  | 0.29
| 2JS60 | 管埋 | 塑胶 | 50 | 三通 |  |  |  | 21052.15 | 122432.44 | 19.60 | 19.31 |  | 0.29
2JS53 | 2JS52 | 管埋 | 塑胶 | 50 | 三通 |  |  |  | 21055.87 | 122428.30 | 19.61 | 19.34 |  | 0.27
| 2JS54 | 管埋 | 塑胶 | 50 | 三通 |  |  |  | 21055.87 | 122428.30 | 19.61 | 19.34 |  | 0.27
| 2JS58 | 管埋 | 塑胶 | 50 | 三通 |  |  |  | 21055.87 | 122428.30 | 19.61 | 19.34 |  | 0.27
2JS54 | 2JS53 | 管埋 | 塑胶 | 50 | 拐点 |  |  |  | 21045.32 | 122421.90 | 19.69 | 19.48 |  | 0.21
| 2JS55 | 管埋 | 塑胶 | 50 | 拐点 |  |  |  | 21045.32 | 122421.90 | 19.69 | 19.48 |  | 0.21
2JS55 | 2JS54 | 管埋 | 塑胶 | 50 | 直线点 |  |  |  | 21041.96 | 122415.33 | 19.69 | 19.49 |  | 0.20
| 2JS56 | 管埋 | 塑胶 | 50 | 直线点 |  |  |  | 21041.96 | 122415.33 | 19.69 | 19.49 |  | 0.20
2JS56 | 2JS55 | 管埋 | 塑胶 | 50 | 直线点 |  |  |  | 21037.53 | 122401.69 | 19.62 | 19.46 |  | 0.16
| 2JS57 | 管埋 | 塑胶 | 50 | 直线点 |  |  |  | 21037.53 | 122401.69 | 19.62 | 19.46 |  | 0.16
2JS57 | 2JS56 | 管埋 | 塑胶 | 50 | 终止点 | 预留口 |  |  | 21035.01 | 122396.36 | 19.86 | 19.64 |  | 0.22
2JS58 | 2JS53 | 管埋 | 塑胶 | 50 | 直线点 |  |  |  | 21059.72 | 122430.12 | 19.59 | 19.39 |  | 0.20
| 2JS59 | 管埋 | 塑胶 | 50 | 直线点 |  |  |  | 21059.72 | 122430.12 | 19.59 | 19.39 |  | 0.20
2JS59 | 2JS58 | 管埋 | 塑胶 | 50 | 终止点 | 喷头 |  |  | 21064.51 | 122431.54 | 19.51 | 19.31 |  | 0.20
2JS60 | 2JS52 | 管埋 | 塑胶 | 50 | 拐点 |  |  |  | 21043.41 | 122440.91 | 19.64 | 19.43 |  | 0.21
| 2JS61 | 管埋 | 塑胶 | 50 | 拐点 |  |  |  | 21043.41 | 122440.91 | 19.64 | 19.43 |  | 0.21
2JS61 | 2JS60 | 管埋 | 塑胶 | 50 | 直线点 | 喷头 |  |  | 21040.94 | 122439.22 | 19.65 | 19.43 |  | 0.22
| 2JS62 | 管埋 | 塑胶 | 50 | 直线点 | 喷头 |  |  | 21040.94 | 122439.22 | 19.65 | 19.43 |  | 0.22
2JS62 | 2JS61 | 管埋 | 塑胶 | 50 | 直线点 |  |  |  | 21022.08 | 122424.40 | 19.65 | 19.49 |  | 0.16
| 2JS63 | 管埋 | 塑胶 | 50 | 直线点 |  |  |  | 21022.08 | 122424.40 | 19.65 | 19.49 |  | 0.16
2JS63 | 2JS62 | 管埋 | 塑胶 | 50 | 三通 |  |  |  | 20999.41 | 122406.64 | 19.61 | 19.41 |  | 0.20
| 2JS64 | 管埋 | 塑胶 | 50 | 三通 |  |  |  | 20999.41 | 122406.64 | 19.61 | 19.41 |  | 0.20
| 2JS65 | 管埋 | 塑胶 | 50 | 三通 |  |  |  | 20999.41 | 122406.64 | 19.61 | 19.41 |  | 0.20
2JS64 | 2JS63 | 管埋 | 塑胶 | 50 | 终止点 | 检修井 |  |  | 21000.43 | 122405.61 | 20.21 | 19.69 |  | 0.52
2JS65 | 2JS63 | 管埋 | 塑胶 | 50 | 直线点 | 检修井 |  |  | 20986.66 | 122396.99 | 19.58 | 19.31 |  | 0.27
| 2JS66 | 管埋 | 塑胶 | 50 | 直线点 | 检修井 |  |  | 20986.66 | 122396.99 | 19.58 | 19.31 |  | 0.27
2JS66 | 2JS65 | 管埋 | 塑胶 | 50 | 拐点 |  |  |  | 20984.02 | 122394.96 | 19.51 | 19.31 |  | 0.20
| 2JS67 | 管埋 | 塑胶 | 50 | 拐点 |  |  |  | 20984.02 | 122394.96 | 19.51 | 19.31 |  | 0.20
2JS67 | 2JS66 | 管埋 | 塑胶 | 50 | 拐点 |  |  |  | 20980.85 | 122400.26 | 19.49 | 19.34 |  | 0.15
| 2JS68 | 管埋 | 塑胶 | 50 | 拐点 |  |  |  | 20980.85 | 122400.26 | 19.49 | 19.34 |  | 0.15
2JS68 | 2JS67 | 管埋 | 塑胶 | 50 | 直线点 | 喷头 |  |  | 20988.64 | 122406.23 | 19.61 | 19.47 |  | 0.14
| 2JS69 | 管埋 | 塑胶 | 50 | 直线点 | 喷头 |  |  | 20988.64 | 122406.23 | 19.61 | 19.47 |  | 0.14
2JS69 | 2JS68 | 管埋 | 塑胶 | 50 | 直线点 |  |  |  | 21003.91 | 122418.04 | 19.61 | 19.46 |  | 0.15
| 2JS70 | 管埋 | 塑胶 | 50 | 直线点 |  |  |  | 21003.91 | 122418.04 | 19.61 | 19.46 |  | 0.15
2JS70 | 2JS69 | 管埋 | 塑胶 | 50 | 直线点 | 喷头 |  |  | 21017.50 | 122428.60 | 19.69 | 19.51 |  | 0.18
| 2JS71 | 管埋 | 塑胶 | 50 | 直线点 | 喷头 |  |  | 21017.50 | 122428.60 | 19.69 | 19.51 |  | 0.18
2JS71 | 2JS70 | 管埋 | 塑胶 | 50 | 拐点 |  |  |  | 21041.42 | 122447.45 | 19.59 | 19.38 |  | 0.21
| 2JS72 | 管埋 | 塑胶 | 50 | 拐点 |  |  |  | 21041.42 | 122447.45 | 19.59 | 19.38 |  | 0.21
2JS72 | 2JS71 | 管埋 | 塑胶 | 50 | 拐点 |  |  |  | 21044.82 | 122452.30 | 19.51 | 19.26 |  | 0.25
| 2JS73 | 管埋 | 塑胶 | 50 | 拐点 |  |  |  | 21044.82 | 122452.30 | 19.51 | 19.26 |  | 0.25
2JS73 | 2JS72 | 管埋 | 塑胶 | 50 | 拐点 |  |  |  | 21047.79 | 122461.70 | 19.36 | 19.18 |  | 0.18
| 2JS74 | 管埋 | 塑胶 | 50 | 拐点 |  |  |  | 21047.79 | 122461.70 | 19.36 | 19.18 |  | 0.18
2JS74 | 2JS73 | 管埋 | 塑胶 | 50 | 拐点 |  |  |  | 21038.90 | 122473.68 | 19.13 | 18.84 |  | 0.29
| 2JS75 | 管埋 | 塑胶 | 50 | 拐点 |  |  |  | 21038.90 | 122473.68 | 19.13 | 18.84 |  | 0.29
2JS75 | 2JS74 | 管埋 | 塑胶 | 50 | 拐点 | 喷头 |  |  | 21031.43 | 122475.79 | 18.92 | 18.71 |  | 0.21
| 2JS76 | 管埋 | 塑胶 | 50 | 拐点 | 喷头 |  |  | 21031.43 | 122475.79 | 18.92 | 18.71 |  | 0.21
2JS76 | 2JS75 | 管埋 | 塑胶 | 50 | 直线点 |  |  |  | 21027.77 | 122474.92 | 18.70 | 18.52 |  | 0.18
| 2JS77 | 管埋 | 塑胶 | 50 | 直线点 |  |  |  | 21027.77 | 122474.92 | 18.70 | 18.52 |  | 0.18
2JS77 | 2JS76 | 管埋 | 塑胶 | 50 | 拐点 |  |  |  | 21020.30 | 122472.03 | 18.55 | 18.30 |  | 0.25
| 2JS78 | 管埋 | 塑胶 | 50 | 拐点 |  |  |  | 21020.30 | 122472.03 | 18.55 | 18.30 |  | 0.25
2JS78 | 2JS77 | 管埋 | 塑胶 | 50 | 直线点 |  |  |  | 21004.93 | 122460.33 | 17.87 | 17.67 |  | 0.20
| 2JS79 | 管埋 | 塑胶 | 50 | 直线点 |  |  |  | 21004.93 | 122460.33 | 17.87 | 17.67 |  | 0.20
2JS79 | 2JS78 | 管埋 | 塑胶 | 50 | 直线点 | 喷头 |  |  | 20997.58 | 122454.55 | 17.63 | 17.48 |  | 0.15
| 2JS80 | 管埋 | 塑胶 | 50 | 直线点 | 喷头 |  |  | 20997.58 | 122454.55 | 17.63 | 17.48 |  | 0.15
2JS80 | 2JS79 | 管埋 | 塑胶 | 50 | 直线点 | 喷头 |  |  | 20979.61 | 122440.57 | 16.93 | 16.75 |  | 0.18
| 2JS81 | 管埋 | 塑胶 | 50 | 直线点 | 喷头 |  |  | 20979.61 | 122440.57 | 16.93 | 16.75 |  | 0.18
2JS81 | 2JS80 | 管埋 | 塑胶 | 50 | 拐点 |  |  |  | 20966.53 | 122430.19 | 16.37 | 16.23 |  | 0.14
| 2JS82 | 管埋 | 塑胶 | 50 | 拐点 |  |  |  | 20966.53 | 122430.19 | 16.37 | 16.23 |  | 0.14
2JS82 | 2JS81 | 管埋 | 塑胶 | 50 | 拐点 |  |  |  | 20968.74 | 122427.53 | 16.72 | 16.46 |  | 0.26 |  |  |  |  | 进单位

## 污水
管线点成果表
管线类型：污水 | [5 empty] | 鸿业苑豪居 | [8 empty] | 调查日期：2019年8月
管线 点预 编号 | 连接 点号 | 埋设方式 | 管线材料 | 管径或断面尺寸φ（mm） | 管线点类别 |  | 水深（占管道直径） | 淤泥深（占管道直径） | 平面坐标（m） |  | 高程（m） |  |  | 埋深（m） | 电缆根数或总孔数/已用孔数 | 管孔排列（行x列） | 电压 (KV) | 备注
[5 empty] | 特征 | 附属物 |  |  | X | Y | 地面 | 管（沟块）外顶 | 管（沟块）内底
2WS1 | 2WS2 | 管埋 | 塑胶 | 150 | 五通 | 检查井 |  |  | 20994.46 | 122362.41 | 18.61 |  | 17.17 | 1.44
| 2WS3 | 管埋 | 塑胶 | 100 | 五通 | 检查井 |  |  | 20994.46 | 122362.41 | 18.61 |  | 17.51 | 1.10
| 2WS4 | 管埋 | 塑胶 | 150 | 五通 | 检查井 |  |  | 20994.46 | 122362.41 | 18.61 |  | 17.20 | 1.41
| 2WS5 | 管埋 | 砼 | 300 | 五通 | 检查井 | 1/4 | 1/4 | 20994.46 | 122362.41 | 18.61 |  | 16.61 | 2.00
| 2WS17 | 管埋 | 砼 | 300 | 五通 | 检查井 | 1/4 | 1/4 | 20994.46 | 122362.41 | 18.61 |  | 16.61 | 2.00
2WS2 | 2WS1 | 管埋 | 塑胶 | 150 | 直线点 |  |  |  | 20997.04 | 122362.58 | 18.69 |  | 17.19 | 1.50 |  |  |  | 接单位
2WS3 | 2WS1 | 管埋 | 塑胶 | 100 | 直线点 |  |  |  | 20996.06 | 122363.58 | 18.71 |  | 17.51 | 1.20 |  |  |  | 接单位
2WS4 | 2WS1 | 管埋 | 塑胶 | 150 | 直线点 |  |  |  | 20995.53 | 122364.19 | 18.71 |  | 17.26 | 1.45 |  |  |  | 接单位
2WS5 | 2WS1 | 管埋 | 砼 | 300 | 三通 | 检查井 | 1/4 | 1/4 | 20986.18 | 122371.14 | 18.76 |  | 16.52 | 2.24
| 2WS6 | 管埋 | 砼 | 300 | 三通 | 检查井 |  |  | 20986.18 | 122371.14 | 18.76 |  | 17.23 | 1.53
| 2WS7 | 管埋 | 砼 | 300 | 三通 | 检查井 | 1/4 | 1/4 | 20986.18 | 122371.14 | 18.76 |  | 16.52 | 2.24
2WS6 | 2WS5 | 管埋 | 砼 | 300 | 直线点 |  |  |  | 20987.66 | 122372.66 | 18.76 |  | 17.31 | 1.45 |  |  |  | 接单位
2WS7 | 2WS5 | 管埋 | 砼 | 300 | 直线点 | 检查井 | 1/4 | 1/4 | 20976.15 | 122381.79 | 18.97 |  | 16.48 | 2.49
| 2WS8 | 管埋 | 砼 | 300 | 直线点 | 检查井 | 1/4 | 1/4 | 20976.15 | 122381.79 | 18.97 |  | 16.47 | 2.50
2WS8 | 2WS7 | 管埋 | 砼 | 300 | 拐点 | 检查井 | 1/4 | 1/4 | 20972.01 | 122386.11 | 19.06 |  | 16.44 | 2.62
| 2WS9 | 管埋 | 砼 | 300 | 拐点 | 检查井 | 1/4 | 1/4 | 20972.01 | 122386.11 | 19.06 |  | 16.44 | 2.62
2WS9 | 2WS8 | 管埋 | 砼 | 300 | 四通 | 检查井 | 1/4 | 1/4 | 20974.08 | 122388.03 | 19.05 |  | 16.34 | 2.71
| 2WS10 | 管埋 | 塑胶 | 150 | 四通 | 检查井 |  |  | 20974.08 | 122388.03 | 19.05 |  | 17.58 | 1.47
| 2WS11 | 管埋 | 塑胶 | 150 | 四通 | 检查井 |  |  | 20974.08 | 122388.03 | 19.05 |  | 17.58 | 1.47
| 2WS12 | 管埋 | 砼 | 300 | 四通 | 检查井 | 1/4 | 1/4 | 20974.08 | 122388.03 | 19.05 |  | 16.34 | 2.71
2WS10 | 2WS9 | 管埋 | 塑胶 | 150 | 直线点 |  |  |  | 20978.47 | 122387.69 | 19.08 |  | 17.73 | 1.35 |  |  |  | 接单位
2WS11 | 2WS9 | 管埋 | 塑胶 | 150 | 直线点 |  |  |  | 20978.50 | 122387.90 | 19.08 |  | 17.73 | 1.35 |  |  |  | 接单位
2WS12 | 2WS9 | 管埋 | 砼 | 300 | 四通 | 检查井 | 1/4 | 1/4 | 20972.35 | 122390.02 | 19.01 |  | 16.31 | 2.70
| 2WS13 | 管埋 | 塑胶 | 100 | 四通 | 检查井 |  |  | 20972.35 | 122390.02 | 19.01 |  | 18.06 | 0.95
| 2WS14 | 管埋 | 砼 | 300 | 四通 | 检查井 | 1/4 | 1/4 | 20972.35 | 122390.02 | 19.01 |  | 16.31 | 2.70
| 2WS46 | 管埋 | 塑胶 | 300 | 四通 | 检查井 |  |  | 20972.35 | 122390.02 | 19.01 |  | 17.97 | 1.04
2WS13 | 2WS12 | 管埋 | 塑胶 | 100 | 拐点 |  |  |  | 20979.01 | 122389.58 | 19.11 |  | 18.29 | 0.82 |  |  |  | 接单位
2WS14 | 2WS12 | 管埋 | 砼 | 300 | 拐点 | 化粪池 | 1/4 | 1/4 | 20969.82 | 122393.16 | 19.00 |  | 16.30 | 2.70
| 2WS15 | 方沟 | 砼 | 2000X3000 | 拐点 | 化粪池 |  |  | 20969.82 | 122393.16 | 19.00 |  | 15.50 | 3.50
2WS15 | 2WS14 | 方沟 | 砼 | 2000X3000 | 三通 | 化粪池 |  |  | 20967.10 | 122396.94 | 18.67 |  | 15.17 | 3.50 |  |  |  | 雨污合流
| 2WS16 | 方沟 | 砼 | 2000X3000 | 三通 | 化粪池 |  |  | 20967.10 | 122396.94 | 18.67 |  | 15.17 | 3.50 |  |  |  | 雨污合流
2WS16 | 2WS15 | 方沟 | 砼 | 2000X3000 | 三通 | 化粪池 |  |  | 20965.04 | 122399.23 | 18.31 |  | 14.81 | 3.50
| 2WS121 | 管埋 | 砼 | 300 | 三通 | 化粪池 | 1 | 1 | 20965.04 | 122399.23 | 18.31 |  | 16.67 | 1.64 |  |  |  | 堵塞
| 2WS134 | 方沟 | 砼 | 2000X2000 | 三通 | 化粪池 |  |  | 20965.04 | 122399.23 | 18.31 |  | 14.81 | 3.50
2WS17 | 2WS1 | 管埋 | 砼 | 300 | 五通 | 检查井 | 1/4 | 1/4 | 21006.34 | 122349.97 | 18.49 |  | 16.83 | 1.66
| 2WS18 | 管埋 | 塑胶 | 100 | 五通 | 检查井 |  |  | 21006.34 | 122349.97 | 18.49 |  | 17.57 | 0.92
| 2WS19 | 管埋 | 塑胶 | 150 | 五通 | 检查井 |  |  | 21006.34 | 122349.97 | 18.49 |  | 17.39 | 1.10
| 2WS22 | 管埋 | 砼 | 300 | 五通 | 检查井 |  |  | 21006.34 | 122349.97 | 18.49 |  | 17.35 | 1.14
| 2WS23 | 管埋 | 砼 | 300 | 五通 | 检查井 | 1/4 | 1/4 | 21006.34 | 122349.97 | 18.49 |  | 16.84 | 1.65
2WS18 | 2WS17 | 管埋 | 塑胶 | 100 | 拐点 |  |  |  | 21008.99 | 122353.95 | 18.81 |  | 17.86 | 0.95 |  |  |  | 接单位
2WS19 | 2WS17 | 管埋 | 塑胶 | 150 | 三通 | 化粪池 |  |  | 21010.38 | 122351.33 | 18.53 |  | 17.57 | 0.96 |  |  |  | 隔油池
| 2WS20 | 方沟 | 砼 | 200X200 | 三通 | 化粪池 |  |  | 21010.38 | 122351.33 | 18.53 |  | 17.63 | 0.90 |  |  |  | 隔油池
2WS20 | 2WS19 | 方沟 | 砼 | 200X200 | 拐点 | 检查井 |  |  | 21010.20 | 122352.94 | 18.67 |  | 17.81 | 0.86
| 2WS21 | 管埋 | 塑胶 | 100 | 拐点 | 检查井 |  |  | 21010.20 | 122352.94 | 18.67 |  | 17.97 | 0.70
2WS21 | 2WS20 | 管埋 | 塑胶 | 100 | 拐点 |  |  |  | 21010.41 | 122353.44 | 18.96 |  | 18.26 | 0.70 |  |  |  | 接单位
2WS22 | 2WS17 | 管埋 | 砼 | 300 | 拐点 |  |  |  | 21009.74 | 122353.45 | 19.01 |  | 17.81 | 1.20 |  |  |  | 接单位
2WS23 | 2WS17 | 管埋 | 砼 | 300 | 多通 | 检查井 | 1/4 | 1/4 | 21020.63 | 122335.39 | 18.40 |  | 16.84 | 1.56 |  |  |  | 雨污合流
| 2WS24 | 管埋 | 塑胶 | 100 | 多通 | 检查井 |  |  | 21020.63 | 122335.39 | 18.40 |  | 18.13 | 0.27 |  |  |  | 雨污合流
| 2WS25 | 管埋 | 塑胶 | 150 | 多通 | 检查井 |  |  | 21020.63 | 122335.39 | 18.40 |  | 16.95 | 1.45 |  |  |  | 雨污合流
| 2WS26 | 管埋 | 塑胶 | 150 | 多通 | 检查井 |  |  | 21020.63 | 122335.39 | 18.40 |  | 16.95 | 1.45 |  |  |  | 雨污合流
| 2WS27 | 管埋 | 砼 | 300 | 多通 | 检查井 | 1/4 | 1/4 | 21020.63 | 122335.39 | 18.40 |  | 16.85 | 1.55 |  |  |  | 雨污合流
| 2WS105 | 管埋 | 砼 | 200 | 多通 | 检查井 |  |  | 21020.63 | 122335.39 | 18.40 |  | 17.45 | 0.95 |  |  |  | 雨污合流
2WS24 | 2WS23 | 管埋 | 塑胶 | 100 | 直线点 |  |  |  | 21022.59 | 122336.97 | 18.42 |  | 18.22 | 0.20 |  |  |  | 接单位
2WS25 | 2WS23 | 管埋 | 塑胶 | 150 | 直线点 |  |  |  | 21023.94 | 122338.03 | 19.11 |  | 17.16 | 1.95 |  |  |  | 接单位
2WS26 | 2WS23 | 管埋 | 塑胶 | 150 | 直线点 |  |  |  | 21023.98 | 122338.19 | 19.11 |  | 17.16 | 1.95 |  |  |  | 接单位
2WS27 | 2WS23 | 管埋 | 砼 | 300 | 拐点 | 未知井 | 1/4 | 1/4 | 21044.73 | 122335.09 | 18.35 |  | 16.85 | 1.50 |  |  |  | 推测
| 2WS28 | 管埋 | 砼 | 300 | 拐点 | 未知井 | 1/4 | 1/4 | 21044.73 | 122335.09 | 18.35 |  | 16.85 | 1.50 |  |  |  | 推测
2WS28 | 2WS27 | 管埋 | 砼 | 300 | 直线点 | 检查井 | 1/4 | 1/4 | 21054.12 | 122351.24 | 18.54 |  | 17.09 | 1.45
| 2WS29 | 管埋 | 砼 | 300 | 直线点 | 检查井 | 1/4 | 1/4 | 21054.12 | 122351.24 | 18.54 |  | 17.09 | 1.45
2WS29 | 2WS28 | 管埋 | 砼 | 300 | 三通 | 检查井 | 1/4 | 1/4 | 21064.61 | 122369.61 | 18.78 |  | 17.13 | 1.65
| 2WS30 | 管埋 | 塑胶 | 150 | 三通 | 检查井 |  |  | 21064.61 | 122369.61 | 18.78 |  | 17.53 | 1.25
| 2WS32 | 管埋 | 砼 | 300 | 三通 | 检查井 | 1/4 | 1/4 | 21064.61 | 122369.61 | 18.78 |  | 17.13 | 1.65
2WS30 | 2WS29 | 管埋 | 塑胶 | 150 | 直线点 |  |  |  | 21062.81 | 122370.81 | 18.97 |  | 17.67 | 1.30 |  |  |  | 接单位
2WS32 | 2WS29 | 管埋 | 砼 | 300 | 三通 | 检查井 | 1/4 | 1/4 | 21065.84 | 122371.73 | 18.77 |  | 17.14 | 1.63
| 2WS33 | 管埋 | 塑胶 | 200 | 三通 | 检查井 |  |  | 21065.84 | 122371.73 | 18.77 |  | 17.48 | 1.29
| 2WS34 | 管埋 | 砼 | 300 | 三通 | 检查井 | 1/4 | 1/4 | 21065.84 | 122371.73 | 18.77 |  | 17.14 | 1.63
2WS33 | 2WS32 | 管埋 | 塑胶 | 200 | 直线点 |  |  |  | 21064.61 | 122373.42 | 18.98 |  | 17.59 | 1.39 |  |  |  | 接单位
2WS34 | 2WS32 | 管埋 | 砼 | 300 | 五通 | 检查井 | 1/4 | 1/4 | 21067.50 | 122374.58 | 18.78 |  | 17.18 | 1.60
| 2WS35 | 管埋 | 塑胶 | 200 | 五通 | 检查井 |  |  | 21067.50 | 122374.58 | 18.78 |  | 17.49 | 1.29
| 2WS36 | 管埋 | 塑胶 | 150 | 五通 | 检查井 |  |  | 21067.50 | 122374.58 | 18.78 |  | 17.49 | 1.29
| 2WS37 | 管埋 | 塑胶 | 150 | 五通 | 检查井 |  |  | 21067.50 | 122374.58 | 18.78 |  | 18.37 | 0.41
| 2WS38 | 管埋 | 砼 | 300 | 五通 | 检查井 | 1/4 | 1/4 | 21067.50 | 122374.58 | 18.78 |  | 17.18 | 1.60
2WS35 | 2WS34 | 管埋 | 塑胶 | 200 | 直线点 |  |  |  | 21065.44 | 122374.65 | 18.98 |  | 17.59 | 1.39 |  |  |  | 接单位
2WS36 | 2WS34 | 管埋 | 塑胶 | 150 | 直线点 |  |  |  | 21065.97 | 122375.61 | 18.98 |  | 17.60 | 1.38 |  |  |  | 接单位
2WS37 | 2WS34 | 管埋 | 塑胶 | 150 | 直线点 |  |  |  | 21066.61 | 122376.74 | 18.99 |  | 18.48 | 0.51 |  |  |  | 接单位
2WS38 | 2WS34 | 管埋 | 砼 | 300 | 三通 | 检查井 | 1/4 | 1/4 | 21068.72 | 122376.79 | 18.78 |  | 17.18 | 1.60
| 2WS39 | 管埋 | 塑胶 | 150 | 三通 | 检查井 |  |  | 21068.72 | 122376.79 | 18.78 |  | 17.49 | 1.29
| 2WS40 | 管埋 | 砼 | 300 | 三通 | 检查井 | 1/4 | 1/4 | 21068.72 | 122376.79 | 18.78 |  | 17.18 | 1.60
2WS39 | 2WS38 | 管埋 | 塑胶 | 150 | 直线点 |  |  |  | 21066.76 | 122377.05 | 18.98 |  | 17.63 | 1.35 |  |  |  | 接单位
2WS40 | 2WS38 | 管埋 | 砼 | 300 | 四通 | 检查井 | 1/4 | 1/4 | 21073.70 | 122385.53 | 18.79 |  | 17.29 | 1.50
| 2WS41 | 管埋 | 钢 | 100 | 四通 | 检查井 |  |  | 21073.70 | 122385.53 | 18.79 |  | 17.83 | 0.96
| 2WS42 | 管埋 | 钢 | 60 | 四通 | 检查井 |  |  | 21073.70 | 122385.53 | 18.79 |  | 18.46 | 0.33
| 2WS44 | 管埋 | 塑胶 | 300 | 四通 | 检查井 | 1/4 | 1/4 | 21073.70 | 122385.53 | 18.79 |  | 17.56 | 1.23
2WS41 | 2WS40 | 管埋 | 钢 | 100 | 拐点 |  |  |  | 21070.94 | 122389.33 | 19.02 |  | 17.97 | 1.05 |  |  |  | 接单位
2WS42 | 2WS40 | 管埋 | 钢 | 60 | 拐点 |  |  |  | 21073.66 | 122384.85 | 18.79 |  | 18.49 | 0.30
| 2WS43 | 管埋 | 钢 | 60 | 拐点 |  |  |  | 21073.66 | 122384.85 | 18.79 |  | 18.49 | 0.30
2WS43 | 2WS42 | 管埋 | 钢 | 60 | 拐点 |  |  |  | 21070.11 | 122386.01 | 19.00 |  | 18.61 | 0.39 |  |  |  | 接单位
2WS44 | 2WS40 | 管埋 | 塑胶 | 300 | 拐点 | 检查井 | 1/4 | 1/4 | 21080.16 | 122396.96 | 18.85 |  | 17.58 | 1.27
| 2WS45 | 管埋 | 塑胶 | 200 | 拐点 | 检查井 |  |  | 21080.16 | 122396.96 | 18.85 |  | 17.70 | 1.15
2WS45 | 2WS44 | 管埋 | 塑胶 | 200 | 直线点 |  |  |  | 21075.74 | 122418.34 | 19.01 |  | 18.01 | 1.00 |  |  |  | 接单位
2WS46 | 2WS12 | 管埋 | 塑胶 | 300 | 拐点 | 检查井 |  |  | 20987.95 | 122401.95 | 19.49 |  | 18.16 | 1.33
| 2WS47 | 管埋 | 塑胶 | 150 | 拐点 | 检查井 |  |  | 20987.95 | 122401.95 | 19.49 |  | 18.95 | 0.54
2WS47 | 2WS46 | 管埋 | 塑胶 | 150 | 直线点 |  |  |  | 20993.81 | 122400.24 | 19.76 |  | 19.26 | 0.50 |  |  |  | 接单位
2WS48 | 2WS49 | 管埋 | 塑胶 | 150 | 三通 | 检查井 |  |  | 20966.34 | 122431.29 | 16.24 |  | 14.96 | 1.28
| 2WS50 | 管埋 | 塑胶 | 300 | 三通 | 检查井 | 1/4 | 1/4 | 20966.34 | 122431.29 | 16.24 |  | 14.92 | 1.32
| 2WS131 | 管埋 | 砼 | 300 | 三通 | 检查井 | 1/4 | 1/4 | 20966.34 | 122431.29 | 16.24 |  | 14.92 | 1.32
2WS49 | 2WS48 | 管埋 | 塑胶 | 150 | 拐点 |  |  |  | 20969.02 | 122427.67 | 16.78 |  | 15.28 | 1.50 |  |  |  | 接单位
2WS50 | 2WS48 | 管埋 | 塑胶 | 300 | 多通 | 检查井 | 1/4 | 1/4 | 20971.88 | 122435.70 | 16.45 |  | 14.90 | 1.55
| 2WS51 | 管埋 | 塑胶 | 150 | 多通 | 检查井 |  |  | 20971.88 | 122435.70 | 16.45 |  | 15.36 | 1.09
| 2WS52 | 管埋 | 塑胶 | 150 | 多通 | 检查井 |  |  | 20971.88 | 122435.70 | 16.45 |  | 15.36 | 1.09
| 2WS54 | 管埋 | 塑胶 | 150 | 多通 | 检查井 |  |  | 20971.88 | 122435.70 | 16.45 |  | 15.44 | 1.01
| 2WS55 | 管埋 | 塑胶 | 150 | 多通 | 检查井 |  |  | 20971.88 | 122435.70 | 16.45 |  | 15.44 | 1.01
| 2WS57 | 管埋 | 塑胶 | 300 | 多通 | 检查井 | 1/4 | 1/4 | 20971.88 | 122435.70 | 16.45 |  | 14.90 | 1.55
2WS51 | 2WS50 | 管埋 | 塑胶 | 150 | 拐点 |  |  |  | 20970.33 | 122434.67 | 16.40 |  | 15.68 | 0.72
| 2WS53 | 管埋 | 塑胶 | 150 | 拐点 |  |  |  | 20970.33 | 122434.67 | 16.40 |  | 15.68 | 0.72
2WS52 | 2WS50 | 管埋 | 塑胶 | 150 | 直线点 |  |  |  | 20972.04 | 122430.32 | 17.03 |  | 15.63 | 1.40 |  |  |  | 接单位
2WS53 | 2WS51 | 管埋 | 塑胶 | 150 | 直线点 |  |  |  | 20971.57 | 122430.16 | 16.98 |  | 15.76 | 1.22 |  |  |  | 接单位
2WS54 | 2WS50 | 管埋 | 塑胶 | 150 | 拐点 |  |  |  | 20973.25 | 122436.91 | 16.51 |  | 15.51 | 1.00
| 2WS56 | 管埋 | 塑胶 | 150 | 拐点 |  |  |  | 20973.25 | 122436.91 | 16.51 |  | 15.51 | 1.00
2WS55 | 2WS50 | 管埋 | 塑胶 | 150 | 拐点 |  |  |  | 20980.89 | 122436.93 | 17.04 |  | 15.69 | 1.35 |  |  |  | 接单位
2WS56 | 2WS54 | 管埋 | 塑胶 | 150 | 拐点 |  |  |  | 20981.10 | 122437.09 | 16.99 |  | 15.69 | 1.30 |  |  |  | 接单位
2WS57 | 2WS50 | 管埋 | 塑胶 | 300 | 三通 | 检查井 | 1/4 | 1/4 | 20992.07 | 122451.46 | 17.26 |  | 14.99 | 2.27
| 2WS58 | 管埋 | 塑胶 | 150 | 三通 | 检查井 |  |  | 20992.07 | 122451.46 | 17.26 |  | 15.01 | 2.25
| 2WS59 | 管埋 | 塑胶 | 300 | 三通 | 检查井 | 1/4 | 1/4 | 20992.07 | 122451.46 | 17.26 |  | 15.56 | 1.70
2WS58 | 2WS57 | 管埋 | 塑胶 | 150 | 拐点 |  |  |  | 20995.00 | 122448.11 | 17.52 |  | 15.12 | 2.40 |  |  |  | 接单位
2WS59 | 2WS57 | 管埋 | 塑胶 | 300 | 五通 | 检查井 | 1/4 | 1/4 | 20999.51 | 122457.40 | 17.52 |  | 15.81 | 1.71
| 2WS60 | 管埋 | 塑胶 | 150 | 五通 | 检查井 |  |  | 20999.51 | 122457.40 | 17.52 |  | 16.60 | 0.92
| 2WS61 | 管埋 | 塑胶 | 150 | 五通 | 检查井 |  |  | 20999.51 | 122457.40 | 17.52 |  | 16.61 | 0.91
| 2WS62 | 管埋 | 塑胶 | 150 | 五通 | 检查井 |  |  | 20999.51 | 122457.40 | 17.52 |  | 16.61 | 0.91
| 2WS64 | 管埋 | 塑胶 | 300 | 五通 | 检查井 |  |  | 20999.51 | 122457.40 | 17.52 |  | 15.96 | 1.56
2WS60 | 2WS59 | 管埋 | 塑胶 | 150 | 直线点 |  |  |  | 20997.71 | 122450.34 | 17.65 |  | 16.50 | 1.15 |  |  |  | 接单位
2WS61 | 2WS59 | 管埋 | 塑胶 | 150 | 拐点 |  |  |  | 21001.31 | 122458.94 | 17.62 |  | 16.72 | 0.90
| 2WS63 | 管埋 | 塑胶 | 150 | 拐点 |  |  |  | 21001.31 | 122458.94 | 17.62 |  | 16.72 | 0.90
2WS62 | 2WS59 | 管埋 | 塑胶 | 150 | 拐点 |  |  |  | 21006.58 | 122457.13 | 17.92 |  | 16.77 | 1.15 |  |  |  | 接单位
2WS63 | 2WS61 | 管埋 | 塑胶 | 150 | 拐点 |  |  |  | 21006.75 | 122457.34 | 17.90 |  | 16.74 | 1.16 |  |  |  | 接单位
2WS64 | 2WS59 | 管埋 | 塑胶 | 300 | 直线点 | 未知井 |  |  | 21023.47 | 122476.39 | 18.50 |  | 16.50 | 2.00 |  |  |  | 推测
| 2WS65 | 管埋 | 塑胶 | 300 | 直线点 | 未知井 |  |  | 21023.47 | 122476.39 | 18.50 |  | 16.50 | 2.00 |  |  |  | 推测
2WS65 | 2WS64 | 管埋 | 塑胶 | 300 | 拐点 | 未知井 |  |  | 21026.86 | 122478.46 | 18.62 |  | 16.58 | 2.04 |  |  |  | 推测
| 2WS66 | 管埋 | 塑胶 | 150 | 拐点 | 未知井 |  |  | 21026.86 | 122478.46 | 18.62 |  | 17.27 | 1.35 |  |  |  | 推测
2WS66 | 2WS65 | 管埋 | 塑胶 | 150 | 拐点 |  |  |  | 21028.19 | 122473.00 | 18.82 |  | 17.32 | 1.50 |  |  |  | 接单位
2WS105 | 2WS23 | 管埋 | 砼 | 200 | 三通 | 化粪池 |  |  | 21017.84 | 122340.47 | 18.43 |  | 17.73 | 0.70 |  |  |  | 隔油池
| 2WS106 | 管埋 | 塑胶 | 150 | 三通 | 化粪池 |  |  | 21017.84 | 122340.47 | 18.43 |  | 18.16 | 0.27 |  |  |  | 隔油池
| 2WS288 | 方沟 | 砼 | 1000X2000 | 三通 | 化粪池 |  |  | 21017.84 | 122340.47 | 18.43 |  | 15.23 | 3.20 |  |  |  | 隔油池
2WS106 | 2WS105 | 管埋 | 塑胶 | 150 | 直线点 |  |  |  | 21024.00 | 122338.34 | 19.11 |  | 18.91 | 0.20 |  |  |  | 接单位
2WS110 | 2WS111 | 管埋 | 塑胶 | 150 | 多通 | 检查井 |  |  | 21023.94 | 122334.22 | 18.39 |  | 17.52 | 0.87 |  |  |  | 雨污合流
| 2WS112 | 管埋 | 塑胶 | 150 | 多通 | 检查井 |  |  | 21023.94 | 122334.22 | 18.39 |  | 17.52 | 0.87 |  |  |  | 雨污合流
2WS111 | 2WS110 | 管埋 | 塑胶 | 150 | 直线点 |  |  |  | 21028.46 | 122337.77 | 19.11 |  | 17.81 | 1.30 |  |  |  | 接单位
2WS112 | 2WS110 | 管埋 | 塑胶 | 150 | 直线点 |  |  |  | 21024.21 | 122337.29 | 19.11 |  | 17.81 | 1.30 |  |  |  | 接单位
2WS121 | 2WS16 | 管埋 | 砼 | 300 | 拐点 | 检查井 | 1 | 1 | 20960.94 | 122396.53 | 17.99 |  | 16.06 | 1.93 |  |  |  | 堵塞
| 2WS126 | 管埋 | 砼 | 300 | 拐点 | 检查井 |  |  | 20960.94 | 122396.53 | 17.99 |  | 16.06 | 1.93
2WS122 | 2WS123 | 管埋 | 塑胶 | 150 | 五通 | 检查井 |  |  | 20959.28 | 122399.37 | 17.76 |  | 16.99 | 0.77 |  |  |  | 雨污合流
2WS123 | 2WS122 | 管埋 | 塑胶 | 150 | 直线点 |  |  |  | 20962.09 | 122401.26 | 18.05 |  | 17.15 | 0.90 |  |  |  | 接单位
2WS126 | 2WS121 | 管埋 | 砼 | 300 | 三通 | 检查井 |  |  | 20956.70 | 122400.84 | 17.56 |  | 15.91 | 1.65
| 2WS130 | 管埋 | 塑胶 | 300 | 三通 | 检查井 |  |  | 20956.70 | 122400.84 | 17.56 |  | 16.32 | 1.24
| 2WS141 | 管埋 | 砼 | 300 | 三通 | 检查井 | 1/4 | 1/4 | 20956.70 | 122400.84 | 17.56 |  | 14.42 | 3.14
2WS127 | 2WS128 | 管埋 | 塑胶 | 150 | 三通 | 检查井 |  |  | 20960.36 | 122399.78 | 17.81 |  | 17.02 | 0.79
| 2WS129 | 管埋 | 塑胶 | 150 | 三通 | 检查井 |  |  | 20960.36 | 122399.78 | 17.81 |  | 17.02 | 0.79
| 2WS130 | 管埋 | 砼 | 300 | 三通 | 检查井 | 1/4 | 1/4 | 20960.36 | 122399.78 | 17.81 |  | 16.02 | 1.79
2WS128 | 2WS127 | 管埋 | 塑胶 | 150 | 拐点 |  |  |  | 20966.05 | 122399.93 | 18.32 |  | 17.42 | 0.90 |  |  |  | 接单位
2WS129 | 2WS127 | 管埋 | 塑胶 | 150 | 直线点 |  |  |  | 20965.70 | 122400.52 | 18.34 |  | 17.44 | 0.90 |  |  |  | 接单位
2WS130 | 2WS126 | 管埋 | 塑胶 | 300 | 四通 | 检查井 |  |  | 20950.77 | 122411.82 | 16.78 |  | 16.28 | 0.50
| 2WS127 | 管埋 | 砼 | 300 | 四通 | 检查井 | 1/4 | 1/4 | 20950.77 | 122411.82 | 16.78 |  | 15.58 | 1.20
| 2WS131 | 管埋 | 砼 | 300 | 四通 | 检查井 | 1/4 | 1/4 | 20950.77 | 122411.82 | 16.78 |  | 14.60 | 2.18
| 2WS132 | 管埋 | 砼 | 300 | 四通 | 检查井 |  |  | 20950.77 | 122411.82 | 16.78 |  | 14.58 | 2.20
2WS131 | 2WS48 | 管埋 | 砼 | 300 | 拐点 | 检查井 | 1/4 | 1/4 | 20948.23 | 122414.85 | 16.60 |  | 14.73 | 1.87
| 2WS130 | 管埋 | 砼 | 300 | 拐点 | 检查井 | 1/4 | 1/4 | 20948.23 | 122414.85 | 16.60 |  | 14.63 | 1.97
2WS132 | 2WS130 | 管埋 | 砼 | 300 | 拐点 | 化粪池 |  |  | 20953.68 | 122414.03 | 16.73 |  | 14.43 | 2.30
| 2WS133 | 方沟 | 砼 | 2000X2000 | 拐点 | 化粪池 |  |  | 20953.68 | 122414.03 | 16.73 |  | 14.43 | 2.30
2WS133 | 2WS132 | 方沟 | 砼 | 2000X2000 | 直线点 | 化粪池 |  |  | 20955.94 | 122411.13 | 17.16 |  | 14.31 | 2.85
| 2WS134 | 方沟 | 砼 | 2000X2000 | 直线点 | 化粪池 |  |  | 20955.94 | 122411.13 | 17.16 |  | 14.31 | 2.85
2WS134 | 2WS16 | 方沟 | 砼 | 2000X2000 | 直线点 | 化粪池 |  |  | 20960.96 | 122404.54 | 17.81 |  | 14.61 | 3.20
| 2WS133 | 方沟 | 砼 | 2000X2000 | 直线点 | 化粪池 |  |  | 20960.96 | 122404.54 | 17.81 |  | 14.61 | 3.20
2WS141 | 2WS126 | 管埋 | 砼 | 300 | 直线点 | 检查井 | 1/4 | 1/4 | 20935.99 | 122422.35 | 15.89 |  | 13.66 | 2.23
| 2WS299 | 管埋 | 砼 | 300 | 直线点 | 检查井 | 1/4 | 1/4 | 20935.99 | 122422.35 | 15.89 |  | 13.55 | 2.34
2WS147 | 2WS148 | 管埋 | 塑胶 | 150 | 多通 | 检查井 |  |  | 21065.63 | 122366.85 | 18.72 |  | 17.39 | 1.33 |  |  |  | 雨污合流
2WS148 | 2WS147 | 管埋 | 塑胶 | 150 | 拐点 |  |  |  | 21062.37 | 122370.25 | 18.97 |  | 17.47 | 1.50 |  |  |  | 接单位
2WS152 | 2WS153 | 管埋 | 塑胶 | 150 | 四通 | 未知井 |  |  | 21067.98 | 122370.96 | 18.74 |  | 17.49 | 1.25 |  |  |  | 雨污合流、推测
2WS153 | 2WS152 | 管埋 | 塑胶 | 150 | 直线点 |  |  |  | 21065.03 | 122373.98 | 18.98 |  | 17.60 | 1.38 |  |  |  | 接单位
2WS157 | 2WS158 | 管埋 | 塑胶 | 150 | 三通 | 未知井 |  |  | 21072.25 | 122378.15 | 18.73 |  | 17.55 | 1.18 |  |  |  | 雨污合流、推测
2WS158 | 2WS157 | 管埋 | 塑胶 | 150 | 直线点 |  |  |  | 21067.08 | 122377.71 | 18.99 |  | 17.69 | 1.30 |  |  |  | 接单位
2WS288 | 2WS105 | 方沟 | 砼 | 1000X2000 | 拐点 | 化粪池 |  |  | 21016.69 | 122341.78 | 18.43 |  | 15.23 | 3.20 |  |  |  | 隔油池
| 2WS289 | 管埋 | 塑胶 | 100 | 拐点 | 化粪池 |  |  | 21016.69 | 122341.78 | 18.43 |  | 17.76 | 0.67 |  |  |  | 隔油池
2WS289 | 2WS288 | 管埋 | 塑胶 | 100 | 四通 | 检查井 |  |  | 21015.77 | 122343.79 | 18.56 |  | 17.92 | 0.64
| 2WS290 | 管埋 | 塑胶 | 150 | 四通 | 检查井 |  |  | 21015.77 | 122343.79 | 18.56 |  | 17.93 | 0.63
| 2WS291 | 管埋 | 塑胶 | 100 | 四通 | 检查井 |  |  | 21015.77 | 122343.79 | 18.56 |  | 18.03 | 0.53
| 2WS292 | 管埋 | 塑胶 | 150 | 四通 | 检查井 |  |  | 21015.77 | 122343.79 | 18.56 |  | 18.17 | 0.39
2WS290 | 2WS289 | 管埋 | 塑胶 | 150 | 直线点 |  |  |  | 21016.67 | 122344.61 | 18.59 |  | 17.99 | 0.60 |  |  |  | 接单位
2WS291 | 2WS289 | 管埋 | 塑胶 | 100 | 拐点 |  |  |  | 21013.58 | 122343.84 | 18.45 |  | 17.95 | 0.50
| 2WS293 | 管埋 | 塑胶 | 100 | 拐点 |  |  |  | 21013.58 | 122343.84 | 18.45 |  | 17.95 | 0.50
2WS292 | 2WS289 | 管埋 | 塑胶 | 150 | 拐点 |  |  |  | 21013.48 | 122343.66 | 18.45 |  | 18.15 | 0.30
| 2WS294 | 管埋 | 塑胶 | 150 | 拐点 |  |  |  | 21013.48 | 122343.66 | 18.45 |  | 18.15 | 0.30
2WS293 | 2WS291 | 管埋 | 塑胶 | 100 | 拐点 |  |  |  | 21011.89 | 122345.62 | 18.47 |  | 17.97 | 0.50
| 2WS295 | 管埋 | 塑胶 | 100 | 拐点 |  |  |  | 21011.89 | 122345.62 | 18.47 |  | 17.97 | 0.50
2WS294 | 2WS292 | 管埋 | 塑胶 | 150 | 拐点 |  |  |  | 21011.75 | 122345.58 | 18.47 |  | 18.16 | 0.31
| 2WS296 | 管埋 | 塑胶 | 150 | 拐点 |  |  |  | 21011.75 | 122345.58 | 18.47 |  | 18.16 | 0.31
2WS295 | 2WS293 | 管埋 | 塑胶 | 100 | 拐点 |  |  |  | 21011.96 | 122346.87 | 18.46 |  | 18.01 | 0.45
| 2WS297 | 管埋 | 塑胶 | 100 | 拐点 |  |  |  | 21011.96 | 122346.87 | 18.46 |  | 18.01 | 0.45
2WS296 | 2WS294 | 管埋 | 塑胶 | 150 | 拐点 |  |  |  | 21011.73 | 122346.89 | 18.46 |  | 18.16 | 0.30
| 2WS298 | 管埋 | 塑胶 | 150 | 拐点 |  |  |  | 21011.73 | 122346.89 | 18.46 |  | 18.16 | 0.30
2WS297 | 2WS295 | 管埋 | 塑胶 | 100 | 直线点 |  |  |  | 21013.12 | 122347.92 | 18.44 |  | 18.04 | 0.40 |  |  |  | 接单位
2WS298 | 2WS296 | 管埋 | 塑胶 | 150 | 直线点 |  |  |  | 21013.01 | 122347.99 | 18.56 |  | 18.28 | 0.28 |  |  |  | 接单位
2WS299 | 2WS141 | 管埋 | 砼 | 300 | 直线点 | 未知井 | 1/4 | 1/4 | 20910.11 | 122449.29 | 14.77 |  | 12.97 | 1.80 |  |  |  | 推测
| 2WS300 | 管埋 | 砼 | 300 | 直线点 | 未知井 | 1/4 | 1/4 | 20910.11 | 122449.29 | 14.77 |  | 12.97 | 1.80 |  |  |  | 推测
2WS300 | 2WS299 | 管埋 | 砼 | 300 | 直线点 | 检查井 | 1/4 | 1/4 | 20882.60 | 122478.66 | 14.31 |  | 12.77 | 1.54
| 2WS301 | 管埋 | 砼 | 300 | 直线点 | 检查井 | 1/4 | 1/4 | 20882.60 | 122478.66 | 14.31 |  | 12.77 | 1.54
2WS301 | 2WS300 | 管埋 | 砼 | 300 | 直线点 | 检查井 | 1/4 | 1/4 | 20862.24 | 122499.68 | 14.02 |  | 12.37 | 1.65
| 2WS302 | 管埋 | 砼 | 300 | 直线点 | 检查井 | 1/4 | 1/4 | 20862.24 | 122499.68 | 14.02 |  | 12.38 | 1.64
2WS302 | 2WS301 | 管埋 | 砼 | 300 | 直线点 | 检查井 | 1/4 | 1/4 | 20840.01 | 122523.58 | 13.38 |  | 11.65 | 1.73
| 2WS303 | 管埋 | 砼 | 300 | 直线点 | 检查井 | 1/4 | 1/4 | 20840.01 | 122523.58 | 13.38 |  | 11.63 | 1.75
2WS303 | 2WS302 | 管埋 | 砼 | 300 | 三通 | 检查井 | 1/4 | 1/4 | 20826.23 | 122538.56 | 11.82 |  | 10.38 | 1.44
| 2WS304 | 管埋 | 砼 | 300 | 三通 | 检查井 | 1/4 | 1/4 | 20826.23 | 122538.56 | 11.82 |  | 10.00 | 1.82
| 2WS307 | 管埋 | 塑胶 | 300 | 三通 | 检查井 | 1/4 | 1/4 | 20826.23 | 122538.56 | 11.82 |  | 10.59 | 1.23
2WS304 | 2WS303 | 管埋 | 砼 | 300 | 三通 | 检查井 | 1/4 | 1/4 | 20826.52 | 122541.66 | 11.73 |  | 9.75 | 1.98
| 2WS305 | 管埋 | 砼 | 300 | 三通 | 检查井 |  |  | 20826.52 | 122541.66 | 11.73 |  | 9.50 | 2.23
| 2WS306 | 管埋 | 砼 | 300 | 三通 | 检查井 | 1/4 | 1/4 | 20826.52 | 122541.66 | 11.73 |  | 8.90 | 2.83
2WS305 | 2WS304 | 管埋 | 砼 | 300 | 直线点 |  |  |  | 20848.80 | 122555.47 | 12.16 |  | 9.76 | 2.40 |  |  |  | 出测区
2WS306 | 2WS304 | 管埋 | 砼 | 300 | 直线点 | 检查井 | 1/4 | 1/4 | 20788.08 | 122517.53 | 11.27 |  | 7.97 | 3.30 |  |  |  | 出测区
2WS307 | 2WS303 | 管埋 | 塑胶 | 300 | 拐点 | 检查井 | 1/4 | 1/4 | 20835.93 | 122535.15 | 12.50 |  | 11.37 | 1.13
| 2WS308 | 管埋 | 塑胶 | 300 | 拐点 | 检查井 | 1/4 | 1/4 | 20835.93 | 122535.15 | 12.50 |  | 11.38 | 1.12
2WS308 | 2WS307 | 管埋 | 塑胶 | 300 | 直线点 | 检查井 | 1/4 | 1/4 | 20848.49 | 122521.71 | 13.48 |  | 11.89 | 1.59
| 2WS309 | 管埋 | 塑胶 | 300 | 直线点 | 检查井 | 1/4 | 1/4 | 20848.49 | 122521.71 | 13.48 |  | 11.91 | 1.57
2WS309 | 2WS308 | 管埋 | 塑胶 | 300 | 直线点 | 检查井 | 1/4 | 1/4 | 20869.15 | 122499.56 | 13.97 |  | 12.32 | 1.65
| 2WS310 | 管埋 | 塑胶 | 300 | 直线点 | 检查井 | 1/4 | 1/4 | 20869.15 | 122499.56 | 13.97 |  | 12.32 | 1.65
2WS310 | 2WS309 | 管埋 | 塑胶 | 300 | 三通 | 检查井 | 1/4 | 1/4 | 20887.64 | 122480.13 | 14.35 |  | 12.65 | 1.70
| 2WS311 | 管埋 | 塑胶 | 300 | 三通 | 检查井 |  |  | 20887.64 | 122480.13 | 14.35 |  | 13.50 | 0.85
| 2WS312 | 管埋 | 塑胶 | 300 | 三通 | 检查井 | 1/4 | 1/4 | 20887.64 | 122480.13 | 14.35 |  | 12.66 | 1.69
2WS311 | 2WS310 | 管埋 | 塑胶 | 300 | 拐点 |  |  |  | 20890.56 | 122481.04 | 14.43 |  | 13.53 | 0.90 |  |  |  | 接单位
2WS312 | 2WS310 | 管埋 | 塑胶 | 300 | 三通 | 检查井 | 1/4 | 1/4 | 20899.28 | 122470.28 | 14.49 |  | 12.78 | 1.71
| 2WS313 | 管埋 | 塑胶 | 300 | 三通 | 检查井 |  |  | 20899.28 | 122470.28 | 14.49 |  | 12.82 | 1.67
| 2WS314 | 管埋 | 塑胶 | 300 | 三通 | 检查井 | 1/4 | 1/4 | 20899.28 | 122470.28 | 14.49 |  | 12.85 | 1.64
2WS313 | 2WS312 | 管埋 | 塑胶 | 300 | 拐点 |  |  |  | 20901.57 | 122470.97 | 14.55 |  | 12.85 | 1.70 |  |  |  | 接单位
2WS314 | 2WS312 | 管埋 | 塑胶 | 300 | 拐点 | 检查井 | 1/4 | 1/4 | 20934.35 | 122433.27 | 15.32 |  | 13.23 | 2.09
| 2WS315 | 管埋 | 塑胶 | 300 | 拐点 | 检查井 |  |  | 20934.35 | 122433.27 | 15.32 |  | 13.29 | 2.03
2WS315 | 2WS314 | 管埋 | 塑胶 | 300 | 直线点 |  |  |  | 20935.33 | 122433.85 | 15.31 |  | 13.51 | 1.80 |  |  |  | 接单位
2WS350 | 2WS353 | 管埋 | 塑胶 | 300 | 拐点 | 检查井 | 1/4 | 1/4 | 21063.36 | 122263.75 | 16.23 |  | 14.02 | 2.21 |  |  |  | 出测区
2WS353 | 2WS350 | 管埋 | 塑胶 | 300 | 直线点 | 检查井 | 1/4 | 1/4 | 21083.40 | 122298.15 | 16.71 |  | 14.01 | 2.70
| 2WS356 | 管埋 | 塑胶 | 300 | 直线点 | 检查井 | 1/4 | 1/4 | 21083.40 | 122298.15 | 16.71 |  | 14.43 | 2.28
2WS356 | 2WS353 | 管埋 | 塑胶 | 300 | 直线点 | 检查井 | 1/4 | 1/4 | 21103.41 | 122332.79 | 17.43 |  | 14.58 | 2.85
| 2WS357 | 管埋 | 塑胶 | 300 | 直线点 | 检查井 | 1/4 | 1/4 | 21103.41 | 122332.79 | 17.43 |  | 15.28 | 2.15
2WS357 | 2WS356 | 管埋 | 塑胶 | 300 | 直线点 | 检查井 | 1/4 | 1/4 | 21122.07 | 122364.55 | 18.23 |  | 15.33 | 2.90
| 2WS360 | 管埋 | 塑胶 | 300 | 直线点 | 检查井 | 1/4 | 1/4 | 21122.07 | 122364.55 | 18.23 |  | 15.88 | 2.35
2WS360 | 2WS357 | 管埋 | 塑胶 | 300 | 直线点 | 检查井 | 1/4 | 1/4 | 21134.40 | 122386.13 | 18.74 |  | 16.02 | 2.72
| 2WS361 | 管埋 | 塑胶 | 300 | 直线点 | 检查井 |  |  | 21134.40 | 122386.13 | 18.74 |  | 16.54 | 2.20
2WS361 | 2WS360 | 管埋 | 塑胶 | 300 | 直线点 | 检查井 |  |  | 21145.72 | 122405.60 | 19.18 |  | 16.43 | 2.75 |  |  |  | 出测区

## 雨水
管线点成果表
管线类型：雨水 | [5 empty] | 鸿业苑豪居 | [8 empty] | 调查日期：2019年8月
管线 点预 编号 | 连接 点号 | 埋设方式 | 管线材料 | 管径或断面尺寸φ（mm） | 管线点类别 |  | 水深（占管道直径） | 淤泥深（占管道直径） | 平面坐标（m） |  | 高程（m） |  |  | 埋深（m） | 电缆根数或总孔数/已用孔数 | 管孔排列（行x列） | 备注
[5 empty] | 特征 | 附属物 |  |  | X | Y | 地面 | 管（沟块）外顶 | 管（沟块）内底
2YS15 | 2YS979 | 方沟 | 砼 | 300X200 | 三通 | 化粪池 |  |  | 20967.10 | 122396.94 | 18.67 |  | 18.27 | 0.40 |  |  | 雨污合流
2YS19 | 2YS20 | 管埋 | 塑胶 | 60 | 三通 | 化粪池 |  |  | 21010.38 | 122351.33 | 18.53 |  | 18.23 | 0.30 |  |  | 隔油池
2YS20 | 2YS19 | 管埋 | 塑胶 | 60 | 起始点 | 雨篦 |  |  | 21010.27 | 122349.98 | 18.49 |  | 18.21 | 0.28
2YS23 | 2YS24 | 管埋 | 塑胶 | 100 | 多通 | 检查井 |  |  | 21020.63 | 122335.39 | 18.40 |  | 18.10 | 0.30 |  |  | 雨污合流
2YS24 | 2YS23 | 管埋 | 塑胶 | 100 | 起始点 | 雨篦 |  |  | 21022.44 | 122338.14 | 18.43 |  | 18.18 | 0.25
2YS68 | 2YS69 | 管埋 | 砼 | 600 | 直线点 |  |  |  | 21037.50 | 122494.32 | 19.29 |  | 14.29 | 5.00 |  |  | 出测区
2YS69 | 2YS68 | 管埋 | 砼 | 600 | 五通 | 检查井 |  |  | 21018.15 | 122481.25 | 18.42 |  | 13.87 | 4.55
| 2YS70 | 管埋 | 砼 | 200 | 五通 | 检查井 |  |  | 21018.15 | 122481.25 | 18.42 |  | 17.73 | 0.69
| 2YS71 | 管埋 | 塑胶 | 100 | 五通 | 检查井 |  |  | 21018.15 | 122481.25 | 18.42 |  | 17.26 | 1.16
| 2YS72 | 管埋 | 塑胶 | 100 | 五通 | 检查井 |  |  | 21018.15 | 122481.25 | 18.42 |  | 17.26 | 1.16
| 2YS73 | 管埋 | 砼 | 600 | 五通 | 检查井 | 1/4 | 1/4 | 21018.15 | 122481.25 | 18.42 |  | 13.85 | 4.57
2YS70 | 2YS69 | 管埋 | 砼 | 200 | 起始点 | 雨篦 |  |  | 21019.85 | 122482.36 | 18.49 |  | 17.84 | 0.65
2YS71 | 2YS69 | 管埋 | 塑胶 | 100 | 直线点 |  |  |  | 21028.85 | 122473.24 | 18.83 |  | 17.53 | 1.30 |  |  | 接单位
2YS72 | 2YS69 | 管埋 | 塑胶 | 100 | 直线点 |  |  |  | 21029.30 | 122473.34 | 18.83 |  | 17.53 | 1.30 |  |  | 接单位
2YS73 | 2YS69 | 管埋 | 砼 | 600 | 四通 | 检查井 | 1/4 | 1/4 | 21011.58 | 122476.20 | 18.10 |  | 13.80 | 4.30
| 2YS74 | 管埋 | 砼 | 200 | 四通 | 检查井 |  |  | 21011.58 | 122476.20 | 18.10 |  | 17.37 | 0.73
| 2YS75 | 管埋 | 钢 | 100 | 四通 | 检查井 |  |  | 21011.58 | 122476.20 | 18.10 |  | 17.57 | 0.53
| 2YS76 | 管埋 | 砼 | 600 | 四通 | 检查井 | 1/4 | 1/4 | 21011.58 | 122476.20 | 18.10 |  | 13.79 | 4.31
2YS74 | 2YS73 | 管埋 | 砼 | 200 | 起始点 | 雨篦 |  |  | 21013.30 | 122477.24 | 18.17 |  | 17.47 | 0.70
2YS75 | 2YS73 | 管埋 | 钢 | 100 | 直线点 |  |  |  | 21027.66 | 122472.86 | 18.81 |  | 18.11 | 0.70 |  |  | 接单位
2YS76 | 2YS73 | 管埋 | 砼 | 600 | 三通 | 未知井 | 1/4 | 1/4 | 21009.07 | 122474.06 | 17.92 |  | 13.67 | 4.25 |  |  | 推测
| 2YS77 | 管埋 | 塑胶 | 200 | 三通 | 未知井 |  |  | 21009.07 | 122474.06 | 17.92 |  | 17.02 | 0.90 |  |  | 推测
| 2YS78 | 管埋 | 砼 | 600 | 三通 | 未知井 | 1/4 | 1/4 | 21009.07 | 122474.06 | 17.92 |  | 13.67 | 4.25 |  |  | 推测
2YS77 | 2YS76 | 管埋 | 塑胶 | 200 | 起始点 | 雨篦 |  |  | 21010.73 | 122465.50 | 17.94 |  | 17.26 | 0.68
2YS78 | 2YS76 | 管埋 | 砼 | 600 | 三通 | 未知井 | 1/4 | 1/4 | 21003.75 | 122470.06 | 17.82 |  | 13.62 | 4.20 |  |  | 推测
| 2YS79 | 管埋 | 砼 | 200 | 三通 | 未知井 |  |  | 21003.75 | 122470.06 | 17.82 |  | 17.02 | 0.80 |  |  | 推测
| 2YS80 | 管埋 | 砼 | 600 | 三通 | 未知井 | 1/4 | 1/4 | 21003.75 | 122470.06 | 17.82 |  | 13.62 | 4.20 |  |  | 推测
2YS79 | 2YS78 | 管埋 | 砼 | 200 | 起始点 | 雨篦 |  |  | 21005.45 | 122471.04 | 17.87 |  | 17.12 | 0.75
2YS80 | 2YS78 | 管埋 | 砼 | 600 | 多通 | 检查井 | 1/4 | 1/4 | 20995.58 | 122463.84 | 17.55 |  | 13.40 | 4.15 |  |  | 雨污合流
| 2YS81 | 管埋 | 砼 | 200 | 多通 | 检查井 |  |  | 20995.58 | 122463.84 | 17.55 |  | 16.72 | 0.83 |  |  | 雨污合流
| 2YS84 | 管埋 | 砼 | 600 | 多通 | 检查井 | 1/4 | 1/4 | 20995.58 | 122463.84 | 17.55 |  | 13.40 | 4.15 |  |  | 雨污合流
2YS81 | 2YS80 | 管埋 | 砼 | 200 | 起始点 | 雨篦 |  |  | 20997.30 | 122464.70 | 17.60 |  | 16.85 | 0.75
2YS84 | 2YS80 | 管埋 | 砼 | 600 | 三通 | 检查井 | 1/4 | 1/4 | 20984.18 | 122455.16 | 17.10 |  | 13.00 | 4.10
| 2YS85 | 管埋 | 砼 | 200 | 三通 | 检查井 |  |  | 20984.18 | 122455.16 | 17.10 |  | 16.30 | 0.80
| 2YS86 | 管埋 | 砼 | 600 | 三通 | 检查井 | 1/4 | 1/4 | 20984.18 | 122455.16 | 17.10 |  | 13.00 | 4.10
2YS85 | 2YS84 | 管埋 | 砼 | 200 | 起始点 | 雨篦 |  |  | 20985.94 | 122455.93 | 17.15 |  | 16.42 | 0.73
2YS86 | 2YS84 | 管埋 | 砼 | 600 | 多通 | 检查井 | 1/4 | 1/4 | 20966.09 | 122441.10 | 16.37 |  | 12.95 | 3.42
| 2YS87 | 管埋 | 砼 | 200 | 多通 | 检查井 |  |  | 20966.09 | 122441.10 | 16.37 |  | 15.57 | 0.80
| 2YS88 | 管埋 | 砼 | 200 | 多通 | 检查井 |  |  | 20966.09 | 122441.10 | 16.37 |  | 15.33 | 1.04
| 2YS89 | 管埋 | 塑胶 | 200 | 多通 | 检查井 |  |  | 20966.09 | 122441.10 | 16.37 |  | 15.52 | 0.85
| 2YS90 | 管埋 | 塑胶 | 150 | 多通 | 检查井 |  |  | 20966.09 | 122441.10 | 16.37 |  | 15.27 | 1.10
| 2YS91 | 管埋 | 塑胶 | 150 | 多通 | 检查井 |  |  | 20966.09 | 122441.10 | 16.37 |  | 15.40 | 0.97
| 2YS92 | 管埋 | 砼 | 300 | 多通 | 检查井 |  |  | 20966.09 | 122441.10 | 16.37 |  | 15.02 | 1.35
| 2YS94 | 管埋 | 砼 | 600 | 多通 | 检查井 | 1/4 | 1/4 | 20966.09 | 122441.10 | 16.37 |  | 12.95 | 3.42
2YS87 | 2YS86 | 管埋 | 砼 | 200 | 起始点 | 雨篦 |  |  | 20967.79 | 122441.90 | 16.43 |  | 15.73 | 0.70
2YS88 | 2YS86 | 管埋 | 砼 | 200 | 起始点 | 雨篦 |  |  | 20962.06 | 122437.35 | 16.19 |  | 15.44 | 0.75
2YS89 | 2YS86 | 管埋 | 塑胶 | 200 | 起始点 | 雨篦 |  |  | 20974.63 | 122437.52 | 16.57 |  | 15.96 | 0.61
2YS90 | 2YS86 | 管埋 | 塑胶 | 150 | 拐点 |  |  |  | 20979.42 | 122435.81 | 17.06 |  | 15.78 | 1.28 |  |  | 接单位
2YS91 | 2YS86 | 管埋 | 塑胶 | 150 | 拐点 |  |  |  | 20973.58 | 122431.27 | 16.89 |  | 15.57 | 1.32 |  |  | 接单位
2YS92 | 2YS86 | 管埋 | 砼 | 300 | 三通 | 检查井 |  |  | 20964.28 | 122431.79 | 16.22 |  | 15.15 | 1.07
| 2YS93 | 管埋 | 塑胶 | 200 | 三通 | 检查井 |  |  | 20964.28 | 122431.79 | 16.22 |  | 15.38 | 0.84
| 2YS103 | 管埋 | 钢 | 100 | 三通 | 检查井 |  |  | 20964.28 | 122431.79 | 16.22 |  | 15.49 | 0.73
2YS93 | 2YS92 | 管埋 | 塑胶 | 200 | 直线点 |  |  |  | 20968.73 | 122427.45 | 16.72 |  | 15.74 | 0.98 |  |  | 接单位
2YS94 | 2YS86 | 管埋 | 砼 | 600 | 三通 | 检查井 | 1/4 | 1/4 | 20951.19 | 122429.60 | 16.18 |  | 13.28 | 2.90
| 2YS95 | 管埋 | 砼 | 300 | 三通 | 检查井 |  |  | 20951.19 | 122429.60 | 16.18 |  | 15.30 | 0.88
| 2YS137 | 管埋 | 砼 | 600 | 三通 | 检查井 |  |  | 20951.19 | 122429.60 | 16.18 |  | 13.28 | 2.90
2YS95 | 2YS94 | 管埋 | 砼 | 300 | 起始点 | 雨篦 |  |  | 20953.01 | 122430.29 | 16.15 |  | 15.35 | 0.80
2YS96 | 2YS97 | 管埋 | 塑胶 | 150 | 五通 | 检查井 |  |  | 20957.96 | 122425.54 | 16.22 |  | 15.14 | 1.08
| 2YS99 | 管埋 | 塑胶 | 80 | 五通 | 检查井 |  |  | 20957.96 | 122425.54 | 16.22 |  | 15.42 | 0.80
| 2YS100 | 管埋 | 塑胶 | 150 | 五通 | 检查井 |  |  | 20957.96 | 122425.54 | 16.22 |  | 15.36 | 0.86
| 2YS101 | 管埋 | 钢 | 100 | 五通 | 检查井 |  |  | 20957.96 | 122425.54 | 16.22 |  | 15.14 | 1.08
| 2YS135 | 管埋 | 砼 | 300 | 五通 | 检查井 |  |  | 20957.96 | 122425.54 | 16.22 |  | 14.86 | 1.36
2YS97 | 2YS96 | 管埋 | 塑胶 | 150 | 拐点 |  |  |  | 20962.58 | 122422.75 | 16.27 |  | 15.37 | 0.90
| 2YS98 | 方沟 | 砼 | 300X450 | 拐点 |  |  |  | 20962.58 | 122422.75 | 16.27 |  | 15.63 | 0.64
2YS98 | 2YS97 | 方沟 | 砼 | 300X450 | 起始点 |  |  |  | 20966.43 | 122425.75 | 16.28 |  | 15.82 | 0.46
2YS99 | 2YS96 | 管埋 | 塑胶 | 80 | 起始点 | 雨篦 |  |  | 20959.88 | 122421.35 | 15.58 |  | 15.24 | 0.34
2YS100 | 2YS96 | 管埋 | 塑胶 | 150 | 直线点 |  |  |  | 20960.88 | 122421.28 | 15.58 |  | 15.28 | 0.30 |  |  | 接单位
2YS101 | 2YS96 | 管埋 | 钢 | 100 | 直线点 |  |  |  | 20957.80 | 122421.36 | 16.45 |  | 15.60 | 0.85
| 2YS102 | 管埋 | 钢 | 100 | 直线点 |  |  |  | 20957.80 | 122421.36 | 16.45 |  | 15.60 | 0.85
2YS102 | 2YS101 | 管埋 | 钢 | 100 | 拐点 |  |  |  | 20957.50 | 122418.81 | 16.73 |  | 15.93 | 0.80 |  |  | 接单位
2YS103 | 2YS92 | 管埋 | 钢 | 100 | 拐点 |  |  |  | 20966.82 | 122426.22 | 16.48 |  | 15.58 | 0.90 |  |  | 接单位
2YS108 | 2YS109 | 管埋 | 砼 | 200 | 三通 | 检查井 |  |  | 21019.52 | 122334.24 | 18.40 |  | 17.53 | 0.87
| 2YS110 | 管埋 | 砼 | 400 | 三通 | 检查井 |  | 1/4 | 21019.52 | 122334.24 | 18.40 |  | 16.73 | 1.67
| 2YS112 | 管埋 | 砼 | 400 | 三通 | 检查井 |  | 1/4 | 21019.52 | 122334.24 | 18.40 |  | 16.74 | 1.66
2YS109 | 2YS108 | 管埋 | 砼 | 200 | 起始点 | 雨篦 |  |  | 21017.56 | 122334.26 | 18.39 |  | 17.59 | 0.80
2YS110 | 2YS108 | 管埋 | 砼 | 400 | 多通 | 检查井 |  | 1/4 | 21023.94 | 122334.22 | 18.39 |  | 16.79 | 1.60 |  |  | 雨污合流
| 2YS111 | 管埋 | 砼 | 200 | 多通 | 检查井 |  |  | 21023.94 | 122334.22 | 18.39 |  | 17.27 | 1.12 |  |  | 雨污合流
| 2YS9110 | 管埋 | 砼 | 400 | 多通 | 检查井 |  |  | 21023.94 | 122334.22 | 18.39 |  | 16.69 | 1.70 |  |  | 雨污合流
2YS111 | 2YS110 | 管埋 | 砼 | 200 | 起始点 | 预留口 |  |  | 21024.72 | 122325.84 | 18.21 |  | 17.47 | 0.74
2YS112 | 2YS108 | 管埋 | 砼 | 400 | 三通 | 未知井 |  | 1/4 | 20999.80 | 122354.99 | 18.52 |  | 16.99 | 1.53 |  |  | 推测
| 2YS113 | 管埋 | 砼 | 200 | 三通 | 未知井 |  |  | 20999.80 | 122354.99 | 18.52 |  | 17.62 | 0.90 |  |  | 推测
| 2YS114 | 管埋 | 砼 | 400 | 三通 | 未知井 |  | 1/4 | 20999.80 | 122354.99 | 18.52 |  | 17.01 | 1.51 |  |  | 推测
2YS113 | 2YS112 | 管埋 | 砼 | 200 | 起始点 | 雨篦 |  |  | 21000.61 | 122352.15 | 18.52 |  | 17.70 | 0.82
2YS114 | 2YS112 | 管埋 | 砼 | 400 | 三通 | 未知井 |  | 1/4 | 20990.96 | 122364.11 | 18.66 |  | 17.16 | 1.50 |  |  | 推测
| 2YS115 | 管埋 | 砼 | 200 | 三通 | 未知井 |  |  | 20990.96 | 122364.11 | 18.66 |  | 17.81 | 0.85 |  |  | 推测
| 2YS116 | 管埋 | 砼 | 400 | 三通 | 未知井 |  | 1/4 | 20990.96 | 122364.11 | 18.66 |  | 17.16 | 1.50 |  |  | 推测
2YS115 | 2YS114 | 管埋 | 砼 | 200 | 起始点 | 雨篦 |  |  | 20990.92 | 122362.17 | 18.63 |  | 17.84 | 0.79
2YS116 | 2YS114 | 管埋 | 砼 | 400 | 三通 | 检查井 |  | 1/4 | 20982.04 | 122373.33 | 18.94 |  | 17.29 | 1.65
| 2YS117 | 管埋 | 砼 | 200 | 三通 | 检查井 |  |  | 20982.04 | 122373.33 | 18.94 |  | 18.24 | 0.70
| 2YS118 | 管埋 | 砼 | 400 | 三通 | 检查井 |  | 1/4 | 20982.04 | 122373.33 | 18.94 |  | 17.29 | 1.65
2YS117 | 2YS116 | 管埋 | 砼 | 200 | 起始点 | 雨篦 |  |  | 20981.47 | 122372.19 | 18.80 |  | 18.19 | 0.61
2YS118 | 2YS116 | 管埋 | 砼 | 400 | 三通 | 检查井 |  | 1/4 | 20974.34 | 122381.68 | 18.95 |  | 17.25 | 1.70
| 2YS119 | 管埋 | 砼 | 200 | 三通 | 检查井 |  |  | 20974.34 | 122381.68 | 18.95 |  | 17.57 | 1.38
| 2YS120 | 管埋 | 砼 | 400 | 三通 | 检查井 |  | 1/4 | 20974.34 | 122381.68 | 18.95 |  | 17.25 | 1.70
2YS119 | 2YS118 | 管埋 | 砼 | 200 | 起始点 | 雨篦 |  |  | 20974.03 | 122380.02 | 18.98 |  | 17.66 | 1.32
2YS120 | 2YS118 | 管埋 | 砼 | 400 | 三通 | 检查井 |  | 1/4 | 20970.26 | 122385.87 | 18.99 |  | 17.24 | 1.75
| 2YS121 | 管埋 | 砼 | 200 | 三通 | 检查井 |  |  | 20970.26 | 122385.87 | 18.99 |  | 17.71 | 1.28
| 2YS254 | 管埋 | 砼 | 400 | 三通 | 检查井 |  |  | 20970.26 | 122385.87 | 18.99 |  | 17.25 | 1.74
2YS121 | 2YS120 | 管埋 | 砼 | 200 | 起始点 | 雨篦 |  |  | 20965.53 | 122389.15 | 18.62 |  | 17.71 | 0.91
2YS122 | 2YS123 | 管埋 | 砼 | 200 | 五通 | 检查井 |  |  | 20959.28 | 122399.37 | 17.76 |  | 17.13 | 0.63 |  |  | 雨污合流
| 2YS125 | 管埋 | 塑胶 | 200 | 五通 | 检查井 |  |  | 20959.28 | 122399.37 | 17.76 |  | 16.87 | 0.89 |  |  | 雨污合流
| 2YS135 | 管埋 | 砼 | 300 | 五通 | 检查井 |  |  | 20959.28 | 122399.37 | 17.76 |  | 16.07 | 1.69 |  |  | 雨污合流
2YS123 | 2YS122 | 管埋 | 砼 | 200 | 起始点 | 雨篦 |  |  | 20957.44 | 122397.62 | 17.74 |  | 17.14 | 0.60
2YS125 | 2YS122 | 管埋 | 塑胶 | 200 | 起始点 | 雨篦 |  |  | 20957.91 | 122403.10 | 17.51 |  | 16.97 | 0.54
2YS135 | 2YS96 | 管埋 | 砼 | 300 | 四通 | 检查井 |  |  | 20946.24 | 122415.52 | 16.55 |  | 14.74 | 1.81
| 2YS122 | 管埋 | 砼 | 300 | 四通 | 检查井 |  |  | 20946.24 | 122415.52 | 16.55 |  | 15.25 | 1.30
| 2YS136 | 管埋 | 砼 | 200 | 四通 | 检查井 |  |  | 20946.24 | 122415.52 | 16.55 |  | 15.76 | 0.79
| 2YS137 | 管埋 | 砼 | 500 | 四通 | 检查井 | 1/4 | 1/4 | 20946.24 | 122415.52 | 16.55 |  | 14.70 | 1.85
2YS136 | 2YS135 | 管埋 | 砼 | 200 | 起始点 | 雨篦 |  |  | 20943.13 | 122412.61 | 16.56 |  | 15.85 | 0.71
2YS137 | 2YS94 | 管埋 | 砼 | 600 | 五通 | 检查井 |  |  | 20943.84 | 122421.50 | 16.38 |  | 13.18 | 3.20
| 2YS135 | 管埋 | 砼 | 500 | 五通 | 检查井 | 1/4 | 1/4 | 20943.84 | 122421.50 | 16.38 |  | 14.53 | 1.85
| 2YS138 | 管埋 | 塑胶 | 100 | 五通 | 检查井 |  |  | 20943.84 | 122421.50 | 16.38 |  | 15.55 | 0.83
| 2YS139 | 管埋 | 砼 | 200 | 五通 | 检查井 |  |  | 20943.84 | 122421.50 | 16.38 |  | 15.45 | 0.93
| 2YS142 | 管埋 | 砼 | 800 | 五通 | 检查井 | 1/4 | 1/4 | 20943.84 | 122421.50 | 16.38 |  | 13.18 | 3.20
2YS138 | 2YS137 | 管埋 | 塑胶 | 100 | 起始点 | 预留口 |  |  | 20945.28 | 122417.03 | 16.50 |  | 15.90 | 0.60
2YS139 | 2YS137 | 管埋 | 砼 | 200 | 拐点 |  |  |  | 20941.87 | 122421.39 | 16.38 |  | 15.74 | 0.64
| 2YS140 | 方沟 | 砼 | 200X500 | 拐点 |  |  |  | 20941.87 | 122421.39 | 16.38 |  | 15.74 | 0.64
2YS140 | 2YS139 | 方沟 | 砼 | 200X500 | 起始点 |  |  |  | 20937.81 | 122417.76 | 16.38 |  | 15.80 | 0.58
2YS142 | 2YS137 | 管埋 | 砼 | 800 | 三通 | 检查井 | 1/4 | 1/4 | 20933.54 | 122432.86 | 15.32 |  | 12.99 | 2.33
| 2YS316 | 管埋 | 塑胶 | 500 | 三通 | 检查井 |  |  | 20933.54 | 122432.86 | 15.32 |  | 13.18 | 2.14
| 2YS317 | 管埋 | 砼 | 800 | 三通 | 检查井 |  |  | 20933.54 | 122432.86 | 15.32 |  | 12.97 | 2.35
2YS143 | 2YS144 | 管埋 | 砼 | 200 | 五通 | 检查井 |  |  | 21045.54 | 122333.48 | 18.31 |  | 17.21 | 1.10 |  |  | 雨污合流
| 2YS145 | 管埋 | 砼 | 200 | 五通 | 检查井 |  |  | 21045.54 | 122333.48 | 18.31 |  | 17.19 | 1.12 |  |  | 雨污合流
| 2YS146 | 管埋 | 砼 | 400 | 五通 | 检查井 |  | 1/4 | 21045.54 | 122333.48 | 18.31 |  | 16.71 | 1.60 |  |  | 雨污合流
| 2YS347 | 管埋 | 砼 | 400 | 五通 | 检查井 | 1/4 | 1/4 | 21045.54 | 122333.48 | 18.31 |  | 16.49 | 1.82 |  |  | 雨污合流
| 2YS9110 | 管埋 | 砼 | 400 | 五通 | 检查井 |  |  | 21045.54 | 122333.48 | 18.31 |  | 16.71 | 1.60 |  |  | 雨污合流
2YS144 | 2YS143 | 管埋 | 砼 | 200 | 起始点 | 雨篦 |  |  | 21035.43 | 122315.27 | 18.02 |  | 17.17 | 0.85
2YS145 | 2YS143 | 管埋 | 砼 | 200 | 起始点 | 预留口 |  |  | 21054.15 | 122325.79 | 18.10 |  | 17.32 | 0.78
2YS146 | 2YS143 | 管埋 | 砼 | 400 | 直线点 | 未知井 |  | 1/4 | 21053.01 | 122344.98 | 18.39 |  | 16.76 | 1.63 |  |  | 推测
| 2YS147 | 管埋 | 砼 | 400 | 直线点 | 未知井 |  | 1/4 | 21053.01 | 122344.98 | 18.39 |  | 16.78 | 1.61 |  |  | 推测
2YS147 | 2YS146 | 管埋 | 砼 | 400 | 多通 | 检查井 |  | 1/4 | 21065.63 | 122366.85 | 18.72 |  | 17.02 | 1.70 |  |  | 雨污合流
| 2YS149 | 管埋 | 钢 | 80 | 多通 | 检查井 |  |  | 21065.63 | 122366.85 | 18.72 |  | 17.65 | 1.07 |  |  | 雨污合流
| 2YS150 | 管埋 | 砼 | 200 | 多通 | 检查井 |  |  | 21065.63 | 122366.85 | 18.72 |  | 17.65 | 1.07 |  |  | 雨污合流
| 2YS151 | 管埋 | 砼 | 200 | 多通 | 检查井 |  |  | 21065.63 | 122366.85 | 18.72 |  | 17.65 | 1.07 |  |  | 雨污合流
| 2YS152 | 管埋 | 砼 | 400 | 多通 | 检查井 |  | 1/4 | 21065.63 | 122366.85 | 18.72 |  | 17.02 | 1.70 |  |  | 雨污合流
2YS149 | 2YS147 | 管埋 | 钢 | 80 | 直线点 |  |  |  | 21058.05 | 122363.92 | 18.72 |  | 17.87 | 0.85 |  |  | 接单位
2YS150 | 2YS147 | 管埋 | 砼 | 200 | 起始点 | 雨篦 |  |  | 21073.31 | 122356.70 | 18.47 |  | 17.89 | 0.58
2YS151 | 2YS147 | 管埋 | 砼 | 200 | 起始点 | 雨篦 |  |  | 21076.76 | 122361.35 | 18.50 |  | 18.02 | 0.48
2YS152 | 2YS147 | 管埋 | 砼 | 400 | 四通 | 未知井 |  | 1/4 | 21067.98 | 122370.96 | 18.74 |  | 17.06 | 1.68 |  |  | 雨污合流、推测
| 2YS153 | 管埋 | 砼 | 200 | 四通 | 未知井 |  |  | 21067.98 | 122370.96 | 18.74 |  | 17.69 | 1.05 |  |  | 雨污合流、推测
| 2YS154 | 管埋 | 砼 | 400 | 四通 | 未知井 |  | 1/4 | 21067.98 | 122370.96 | 18.74 |  | 17.06 | 1.68 |  |  | 雨污合流、推测
2YS153 | 2YS152 | 管埋 | 砼 | 200 | 起始点 | 雨篦 |  |  | 21080.21 | 122367.15 | 18.54 |  | 18.00 | 0.54
2YS154 | 2YS152 | 管埋 | 砼 | 400 | 拐点 | 未知井 |  | 1/4 | 21069.13 | 122372.90 | 18.74 |  | 17.12 | 1.62 |  |  | 推测
| 2YS155 | 管埋 | 砼 | 400 | 拐点 | 未知井 |  | 1/4 | 21069.13 | 122372.90 | 18.74 |  | 17.12 | 1.62 |  |  | 推测
2YS155 | 2YS154 | 管埋 | 砼 | 400 | 拐点 | 检查井 |  | 1/4 | 21070.71 | 122375.18 | 18.71 |  | 17.15 | 1.56
| 2YS157 | 管埋 | 砼 | 400 | 拐点 | 检查井 |  | 1/4 | 21070.71 | 122375.18 | 18.71 |  | 17.15 | 1.56
2YS156 | 2YS157 | 管埋 | 砼 | 200 | 起始点 | 雨篦 |  |  | 21083.69 | 122373.05 | 18.56 |  | 18.01 | 0.55
2YS157 | 2YS155 | 管埋 | 砼 | 400 | 四通 | 未知井 |  | 1/4 | 21072.25 | 122378.15 | 18.73 |  | 17.21 | 1.52 |  |  | 雨污合流、推测
| 2YS156 | 管埋 | 砼 | 200 | 四通 | 未知井 |  |  | 21072.25 | 122378.15 | 18.73 |  | 17.63 | 1.10 |  |  | 雨污合流、推测
| 2YS9157 | 管埋 | 砼 | 400 | 四通 | 未知井 |  |  | 21072.25 | 122378.15 | 18.73 |  | 17.21 | 1.52 |  |  | 雨污合流、推测
2YS159 | 2YS160 | 管埋 | 塑胶 | 100 | 四通 | 检查井 |  |  | 21012.73 | 122384.37 | 19.86 |  | 19.12 | 0.74 |  |  | 雨污合流
| 2YS279 | 管埋 | 砼 | 400 | 四通 | 检查井 |  |  | 21012.73 | 122384.37 | 19.86 |  | 17.74 | 2.12 |  |  | 雨污合流
2YS160 | 2YS159 | 管埋 | 塑胶 | 100 | 拐点 |  |  |  | 21012.97 | 122383.38 | 19.78 |  | 19.13 | 0.65
| 2YS161 | 管埋 | 塑胶 | 100 | 拐点 |  |  |  | 21012.97 | 122383.38 | 19.78 |  | 19.13 | 0.65
2YS161 | 2YS160 | 管埋 | 塑胶 | 100 | 四通 |  |  |  | 21015.95 | 122383.88 | 19.68 |  | 19.18 | 0.50
| 2YS162 | 管埋 | 塑胶 | 100 | 四通 |  |  |  | 21015.95 | 122383.88 | 19.68 |  | 19.33 | 0.35
| 2YS163 | 方沟 | 砼 | 300X300 | 四通 |  |  |  | 21015.95 | 122383.88 | 19.68 |  | 19.12 | 0.56
| 2YS167 | 方沟 | 砼 | 300X300 | 四通 |  |  |  | 21015.95 | 122383.88 | 19.68 |  | 19.18 | 0.50
2YS162 | 2YS161 | 管埋 | 塑胶 | 100 | 起始点 | 雨篦 |  |  | 21016.41 | 122383.97 | 19.60 |  | 19.35 | 0.25
2YS163 | 2YS161 | 方沟 | 砼 | 300X300 | 拐点 |  |  |  | 21018.12 | 122380.37 | 19.65 |  | 19.15 | 0.50
| 2YS164 | 方沟 | 砼 | 300X300 | 拐点 |  |  |  | 21018.12 | 122380.37 | 19.65 |  | 19.15 | 0.50
2YS164 | 2YS163 | 方沟 | 砼 | 300X300 | 三通 |  |  |  | 21018.23 | 122374.68 | 19.62 |  | 19.12 | 0.50
| 2YS165 | 方沟 | 砼 | 200X200 | 三通 |  |  |  | 21018.23 | 122374.68 | 19.62 |  | 19.26 | 0.36
| 2YS166 | 方沟 | 砼 | 300X300 | 三通 |  |  |  | 21018.23 | 122374.68 | 19.62 |  | 19.12 | 0.50
2YS165 | 2YS164 | 方沟 | 砼 | 200X200 | 起始点 | 雨篦 |  |  | 21018.58 | 122374.65 | 19.55 |  | 19.31 | 0.24
2YS166 | 2YS164 | 方沟 | 砼 | 300X300 | 起始点 |  |  |  | 21018.25 | 122370.28 | 19.64 |  | 19.18 | 0.46
2YS167 | 2YS161 | 方沟 | 砼 | 300X300 | 拐点 |  |  |  | 21015.41 | 122387.54 | 19.67 |  | 19.12 | 0.55
| 2YS168 | 方沟 | 砼 | 300X300 | 拐点 |  |  |  | 21015.41 | 122387.54 | 19.67 |  | 19.12 | 0.55
2YS168 | 2YS167 | 方沟 | 砼 | 300X300 | 三通 |  |  |  | 21016.76 | 122391.11 | 19.66 |  | 19.11 | 0.55
| 2YS169 | 管埋 | 塑胶 | 100 | 三通 |  |  |  | 21016.76 | 122391.11 | 19.66 |  | 19.37 | 0.29
| 2YS170 | 方沟 | 砼 | 300X300 | 三通 |  |  |  | 21016.76 | 122391.11 | 19.66 |  | 19.11 | 0.55
2YS169 | 2YS168 | 管埋 | 塑胶 | 100 | 起始点 | 雨篦 |  |  | 21017.11 | 122390.90 | 19.58 |  | 19.34 | 0.24
2YS170 | 2YS168 | 方沟 | 砼 | 300X300 | 拐点 |  |  |  | 21019.05 | 122393.41 | 19.60 |  | 19.08 | 0.52
| 2YS171 | 方沟 | 砼 | 300X300 | 拐点 |  |  |  | 21019.05 | 122393.41 | 19.60 |  | 19.08 | 0.52
2YS171 | 2YS170 | 方沟 | 砼 | 300X300 | 拐点 |  |  |  | 21020.47 | 122396.37 | 19.59 |  | 19.11 | 0.48
| 2YS172 | 方沟 | 砼 | 300X300 | 拐点 |  |  |  | 21020.47 | 122396.37 | 19.59 |  | 19.11 | 0.48
2YS172 | 2YS171 | 方沟 | 砼 | 300X300 | 三通 |  |  |  | 21028.63 | 122399.06 | 19.63 |  | 19.13 | 0.50
| 2YS173 | 管埋 | 塑胶 | 100 | 三通 |  |  |  | 21028.63 | 122399.06 | 19.63 |  | 19.28 | 0.35
| 2YS174 | 方沟 | 砼 | 300X300 | 三通 |  |  |  | 21028.63 | 122399.06 | 19.63 |  | 19.13 | 0.50
2YS173 | 2YS172 | 管埋 | 塑胶 | 100 | 起始点 | 雨篦 |  |  | 21028.79 | 122398.68 | 19.55 |  | 19.30 | 0.25
2YS174 | 2YS172 | 方沟 | 砼 | 300X300 | 拐点 |  |  |  | 21031.23 | 122400.95 | 19.65 |  | 19.15 | 0.50
| 2YS175 | 方沟 | 砼 | 300X300 | 拐点 |  |  |  | 21031.23 | 122400.95 | 19.65 |  | 19.15 | 0.50
2YS175 | 2YS174 | 方沟 | 砼 | 300X300 | 拐点 |  |  |  | 21033.13 | 122402.98 | 19.69 |  | 19.19 | 0.50
| 2YS176 | 方沟 | 砼 | 300X300 | 拐点 |  |  |  | 21033.13 | 122402.98 | 19.69 |  | 19.19 | 0.50
2YS176 | 2YS175 | 方沟 | 砼 | 300X300 | 三通 |  |  |  | 21035.19 | 122406.34 | 19.67 |  | 19.19 | 0.48
| 2YS177 | 管埋 | 塑胶 | 100 | 三通 |  |  |  | 21035.19 | 122406.34 | 19.67 |  | 19.32 | 0.35
| 2YS178 | 方沟 | 砼 | 300X300 | 三通 |  |  |  | 21035.19 | 122406.34 | 19.67 |  | 19.19 | 0.48
2YS177 | 2YS176 | 管埋 | 塑胶 | 100 | 起始点 | 雨篦 |  |  | 21035.48 | 122406.24 | 19.62 |  | 19.37 | 0.25
2YS178 | 2YS176 | 方沟 | 砼 | 300X300 | 三通 |  |  |  | 21036.78 | 122410.73 | 19.65 |  | 19.20 | 0.45
| 2YS179 | 管埋 | 塑胶 | 100 | 三通 |  |  |  | 21036.78 | 122410.73 | 19.65 |  | 19.28 | 0.37
| 2YS180 | 方沟 | 砼 | 300X300 | 三通 |  |  |  | 21036.78 | 122410.73 | 19.65 |  | 19.20 | 0.45
2YS179 | 2YS178 | 管埋 | 塑胶 | 100 | 起始点 | 雨篦 |  |  | 21037.12 | 122410.62 | 19.61 |  | 19.37 | 0.24
2YS180 | 2YS178 | 方沟 | 砼 | 300X300 | 三通 |  |  |  | 21037.91 | 122416.01 | 19.65 |  | 19.17 | 0.48
| 2YS181 | 管埋 | 塑胶 | 100 | 三通 |  |  |  | 21037.91 | 122416.01 | 19.65 |  | 19.29 | 0.36
| 2YS182 | 方沟 | 砼 | 300X300 | 三通 |  |  |  | 21037.91 | 122416.01 | 19.65 |  | 19.17 | 0.48
2YS181 | 2YS180 | 管埋 | 塑胶 | 100 | 起始点 | 雨篦 |  |  | 21038.26 | 122415.90 | 19.61 |  | 19.36 | 0.25
2YS182 | 2YS180 | 方沟 | 砼 | 300X300 | 拐点 |  |  |  | 21039.40 | 122421.35 | 19.68 |  | 19.20 | 0.48
| 2YS183 | 方沟 | 砼 | 300X300 | 拐点 |  |  |  | 21039.40 | 122421.35 | 19.68 |  | 19.20 | 0.48
2YS183 | 2YS182 | 方沟 | 砼 | 300X300 | 拐点 |  |  |  | 21040.69 | 122423.06 | 19.66 |  | 19.18 | 0.48
| 2YS184 | 方沟 | 砼 | 300X300 | 拐点 |  |  |  | 21040.69 | 122423.06 | 19.66 |  | 19.18 | 0.48
2YS184 | 2YS183 | 方沟 | 砼 | 300X300 | 三通 |  |  |  | 21042.25 | 122424.46 | 19.63 |  | 19.18 | 0.45
| 2YS185 | 管埋 | 塑胶 | 100 | 三通 |  |  |  | 21042.25 | 122424.46 | 19.63 |  | 19.30 | 0.33
| 2YS186 | 方沟 | 砼 | 300X300 | 三通 |  |  |  | 21042.25 | 122424.46 | 19.63 |  | 19.18 | 0.45
2YS185 | 2YS184 | 管埋 | 塑胶 | 100 | 起始点 | 雨篦 |  |  | 21042.47 | 122424.13 | 19.58 |  | 19.36 | 0.22
2YS186 | 2YS184 | 方沟 | 砼 | 300X300 | 直线点 |  |  |  | 21044.28 | 122425.75 | 19.61 |  | 19.16 | 0.45
| 2YS187 | 方沟 | 砼 | 300X300 | 直线点 |  |  |  | 21044.28 | 122425.75 | 19.61 |  | 19.16 | 0.45
2YS187 | 2YS186 | 方沟 | 砼 | 300X300 | 三通 |  |  |  | 21050.99 | 122429.27 | 19.59 |  | 19.14 | 0.45
| 2YS188 | 管埋 | 塑胶 | 100 | 三通 |  |  |  | 21050.99 | 122429.27 | 19.59 |  | 19.30 | 0.29
| 2YS189 | 方沟 | 砼 | 300X300 | 三通 |  |  |  | 21050.99 | 122429.27 | 19.59 |  | 19.14 | 0.45
2YS188 | 2YS187 | 管埋 | 塑胶 | 100 | 起始点 | 雨篦 |  |  | 21051.22 | 122428.92 | 19.52 |  | 19.31 | 0.21
2YS189 | 2YS187 | 方沟 | 砼 | 300X300 | 拐点 |  |  |  | 21056.38 | 122433.12 | 19.54 |  | 19.09 | 0.45
| 2YS190 | 方沟 | 砼 | 300X300 | 拐点 |  |  |  | 21056.38 | 122433.12 | 19.54 |  | 19.09 | 0.45
2YS190 | 2YS189 | 方沟 | 砼 | 300X300 | 起始点 |  |  |  | 21057.64 | 122435.41 | 19.52 |  | 19.12 | 0.40
2YS191 | 2YS192 | 管埋 | 塑胶 | 100 | 三通 | 雨篦 |  |  | 21074.79 | 122428.24 | 19.08 |  | 18.18 | 0.90
| 2YS195 | 方沟 | 砼 | 300X300 | 三通 | 雨篦 |  |  | 21074.79 | 122428.24 | 19.08 |  | 18.73 | 0.35 |  |  | 两根
| 2YS220 | 管埋 | 塑胶 | 100 | 三通 | 雨篦 |  |  | 21074.79 | 122428.24 | 19.08 |  | 18.18 | 0.90
2YS192 | 2YS191 | 管埋 | 塑胶 | 100 | 三通 |  |  |  | 21075.27 | 122425.95 | 19.03 |  | 18.21 | 0.82
| 2YS193 | 方沟 | 砼 | 300X400 | 三通 |  |  |  | 21075.27 | 122425.95 | 19.03 |  | 18.57 | 0.46
| 2YS194 | 方沟 | 砼 | 300X100 | 三通 |  |  |  | 21075.27 | 122425.95 | 19.03 |  | 18.57 | 0.46
2YS193 | 2YS192 | 方沟 | 砼 | 300X400 | 起始点 |  |  |  | 21075.32 | 122426.92 | 19.08 |  | 18.63 | 0.45
2YS194 | 2YS192 | 方沟 | 砼 | 300X100 | 起始点 |  |  |  | 21075.34 | 122422.93 | 19.04 |  | 18.91 | 0.13
2YS195 | 2YS191 | 方沟 | 砼 | 300X300 | 拐点 |  |  |  | 21074.40 | 122427.88 | 19.11 |  | 18.61 | 0.50 |  |  | 两根
| 2YS196 | 方沟 | 砼 | 300X300 | 拐点 |  |  |  | 21074.40 | 122427.88 | 19.11 |  | 18.61 | 0.50
2YS196 | 2YS195 | 方沟 | 砼 | 300X300 | 拐点 |  |  |  | 21072.38 | 122429.78 | 19.17 |  | 18.65 | 0.52
| 2YS197 | 方沟 | 砼 | 300X300 | 拐点 |  |  |  | 21072.38 | 122429.78 | 19.17 |  | 18.65 | 0.52
2YS197 | 2YS196 | 方沟 | 砼 | 300X300 | 拐点 |  |  |  | 21068.95 | 122431.54 | 19.31 |  | 18.81 | 0.50
| 2YS198 | 方沟 | 砼 | 300X300 | 拐点 |  |  |  | 21068.95 | 122431.54 | 19.31 |  | 18.81 | 0.50
2YS198 | 2YS197 | 方沟 | 砼 | 300X300 | 拐点 |  |  |  | 21065.32 | 122432.04 | 19.48 |  | 19.00 | 0.48
| 2YS199 | 方沟 | 砼 | 300X300 | 拐点 |  |  |  | 21065.32 | 122432.04 | 19.48 |  | 19.00 | 0.48
2YS199 | 2YS198 | 方沟 | 砼 | 300X300 | 直线点 |  |  |  | 21060.69 | 122431.03 | 19.54 |  | 19.04 | 0.50
| 2YS200 | 方沟 | 砼 | 300X300 | 直线点 |  |  |  | 21060.69 | 122431.03 | 19.54 |  | 19.04 | 0.50
2YS200 | 2YS199 | 方沟 | 砼 | 300X300 | 拐点 |  |  |  | 21056.74 | 122429.42 | 19.60 |  | 19.13 | 0.47
| 2YS201 | 方沟 | 砼 | 300X300 | 拐点 |  |  |  | 21056.74 | 122429.42 | 19.60 |  | 19.13 | 0.47
2YS201 | 2YS200 | 方沟 | 砼 | 300X300 | 直线点 |  |  |  | 21052.52 | 122426.66 | 19.58 |  | 19.10 | 0.48
| 2YS202 | 方沟 | 砼 | 300X300 | 直线点 |  |  |  | 21052.52 | 122426.66 | 19.58 |  | 19.10 | 0.48
2YS202 | 2YS201 | 方沟 | 砼 | 300X300 | 拐点 |  |  |  | 21044.00 | 122422.02 | 19.64 |  | 19.14 | 0.50
| 2YS203 | 方沟 | 砼 | 300X300 | 拐点 |  |  |  | 21044.00 | 122422.02 | 19.64 |  | 19.14 | 0.50
2YS203 | 2YS202 | 方沟 | 砼 | 300X300 | 拐点 |  |  |  | 21042.16 | 122420.07 | 19.67 |  | 19.22 | 0.45
| 2YS204 | 方沟 | 砼 | 300X300 | 拐点 |  |  |  | 21042.16 | 122420.07 | 19.67 |  | 19.22 | 0.45
2YS204 | 2YS203 | 方沟 | 砼 | 300X300 | 直线点 |  |  |  | 21039.97 | 122411.16 | 19.67 |  | 19.19 | 0.48
| 2YS205 | 方沟 | 砼 | 300X300 | 直线点 |  |  |  | 21039.97 | 122411.16 | 19.67 |  | 19.19 | 0.48
2YS205 | 2YS204 | 方沟 | 砼 | 300X300 | 拐点 |  |  |  | 21037.67 | 122404.69 | 19.70 |  | 19.22 | 0.48
| 2YS206 | 方沟 | 砼 | 300X200 | 拐点 |  |  |  | 21037.67 | 122404.69 | 19.70 |  | 19.22 | 0.48
2YS206 | 2YS205 | 方沟 | 砼 | 300X200 | 拐点 |  |  |  | 21035.28 | 122400.62 | 19.69 |  | 19.24 | 0.45
| 2YS207 | 方沟 | 砼 | 300X200 | 拐点 |  |  |  | 21035.28 | 122400.62 | 19.69 |  | 19.24 | 0.45
2YS207 | 2YS206 | 方沟 | 砼 | 300X200 | 拐点 |  |  |  | 21034.05 | 122394.19 | 19.61 |  | 19.21 | 0.40
| 2YS208 | 方沟 | 砼 | 300X200 | 拐点 |  |  |  | 21034.05 | 122394.19 | 19.61 |  | 19.21 | 0.40
2YS208 | 2YS207 | 方沟 | 砼 | 300X200 | 拐点 |  |  |  | 21032.54 | 122393.42 | 19.60 |  | 19.20 | 0.40
| 2YS209 | 方沟 | 砼 | 300X200 | 拐点 |  |  |  | 21032.54 | 122393.42 | 19.60 |  | 19.20 | 0.40
2YS209 | 2YS208 | 方沟 | 砼 | 300X200 | 拐点 |  |  |  | 21032.00 | 122392.50 | 19.60 |  | 19.18 | 0.42
| 2YS210 | 方沟 | 砼 | 300X200 | 拐点 |  |  |  | 21032.00 | 122392.50 | 19.60 |  | 19.18 | 0.42
2YS210 | 2YS209 | 方沟 | 砼 | 300X200 | 拐点 |  |  |  | 21031.81 | 122390.37 | 19.60 |  | 19.20 | 0.40
| 2YS211 | 方沟 | 砼 | 300X200 | 拐点 |  |  |  | 21031.81 | 122390.37 | 19.60 |  | 19.20 | 0.40
2YS211 | 2YS210 | 方沟 | 砼 | 300X200 | 拐点 | 雨篦 |  |  | 21032.28 | 122385.19 | 19.56 |  | 19.31 | 0.25
| 2YS212 | 方沟 | 砼 | 300X200 | 拐点 | 雨篦 |  |  | 21032.28 | 122385.19 | 19.56 |  | 19.31 | 0.25
2YS212 | 2YS211 | 方沟 | 砼 | 300X200 | 拐点 |  |  |  | 21031.20 | 122382.11 | 19.59 |  | 19.31 | 0.28
| 2YS213 | 方沟 | 砼 | 300X200 | 拐点 |  |  |  | 21031.20 | 122382.11 | 19.59 |  | 19.31 | 0.28
2YS213 | 2YS212 | 方沟 | 砼 | 300X200 | 拐点 | 雨篦 |  |  | 21028.96 | 122380.16 | 19.59 |  | 19.35 | 0.24
| 2YS214 | 方沟 | 砼 | 300X200 | 拐点 | 雨篦 |  |  | 21028.96 | 122380.16 | 19.59 |  | 19.35 | 0.24
2YS214 | 2YS213 | 方沟 | 砼 | 300X200 | 拐点 |  |  |  | 21027.16 | 122379.26 | 19.66 |  | 19.23 | 0.43
| 2YS215 | 方沟 | 砼 | 300X200 | 拐点 |  |  |  | 21027.16 | 122379.26 | 19.66 |  | 19.23 | 0.43
2YS215 | 2YS214 | 方沟 | 砼 | 300X200 | 拐点 |  |  |  | 21022.87 | 122379.07 | 19.65 |  | 19.20 | 0.45
| 2YS216 | 方沟 | 砼 | 300X200 | 拐点 |  |  |  | 21022.87 | 122379.07 | 19.65 |  | 19.20 | 0.45
2YS216 | 2YS215 | 方沟 | 砼 | 300X200 | 三通 |  |  |  | 21022.09 | 122378.58 | 19.63 |  | 19.21 | 0.42
| 2YS217 | 管埋 | 塑胶 | 100 | 三通 |  |  |  | 21022.09 | 122378.58 | 19.63 |  | 19.35 | 0.28
| 2YS218 | 方沟 | 砼 | 300X200 | 三通 |  |  |  | 21022.09 | 122378.58 | 19.63 |  | 19.21 | 0.42
2YS217 | 2YS216 | 管埋 | 塑胶 | 100 | 起始点 | 雨篦 |  |  | 21021.85 | 122378.85 | 19.60 |  | 19.40 | 0.20
2YS218 | 2YS216 | 方沟 | 砼 | 300X200 | 拐点 |  |  |  | 21021.63 | 122377.97 | 19.64 |  | 19.24 | 0.40
| 2YS219 | 方沟 | 砼 | 300X200 | 拐点 |  |  |  | 21021.63 | 122377.97 | 19.64 |  | 19.24 | 0.40
2YS219 | 2YS218 | 方沟 | 砼 | 300X200 | 起始点 |  |  |  | 21021.41 | 122370.28 | 19.62 |  | 19.26 | 0.36
2YS220 | 2YS191 | 管埋 | 塑胶 | 100 | 多通 | 检查井 |  |  | 21074.93 | 122432.21 | 19.14 |  | 18.30 | 0.84
| 2YS221 | 管埋 | 塑胶 | 150 | 多通 | 检查井 |  |  | 21074.93 | 122432.21 | 19.14 |  | 17.70 | 1.44
| 2YS222 | 管埋 | 塑胶 | 100 | 多通 | 检查井 |  |  | 21074.93 | 122432.21 | 19.14 |  | 17.70 | 1.44
| 2YS223 | 管埋 | 砼 | 200 | 多通 | 检查井 |  |  | 21074.93 | 122432.21 | 19.14 |  | 18.34 | 0.80
| 2YS224 | 管埋 | 钢 | 100 | 多通 | 检查井 |  |  | 21074.93 | 122432.21 | 19.14 |  | 18.27 | 0.87
| 2YS225 | 管埋 | 砼 | 400 | 多通 | 检查井 | 1/4 | 1/4 | 21074.93 | 122432.21 | 19.14 |  | 16.94 | 2.20
| 2YS250 | 管埋 | 砼 | 400 | 多通 | 检查井 | 1/4 | 1/4 | 21074.93 | 122432.21 | 19.14 |  | 16.94 | 2.20
2YS221 | 2YS220 | 管埋 | 塑胶 | 150 | 直线点 |  |  |  | 21066.32 | 122428.26 | 19.43 |  | 17.93 | 1.50 |  |  | 接单位
2YS222 | 2YS220 | 管埋 | 塑胶 | 100 | 直线点 |  |  |  | 21066.52 | 122428.19 | 19.41 |  | 17.91 | 1.50 |  |  | 接单位
2YS223 | 2YS220 | 管埋 | 砼 | 200 | 起始点 | 雨篦 |  |  | 21077.07 | 122434.46 | 19.12 |  | 18.42 | 0.70
2YS224 | 2YS220 | 管埋 | 钢 | 100 | 直线点 |  |  |  | 21081.18 | 122434.29 | 19.09 |  | 18.44 | 0.65 |  |  | 接单位
2YS225 | 2YS220 | 管埋 | 砼 | 400 | 四通 | 检查井 | 1/4 | 1/4 | 21066.26 | 122442.84 | 19.35 |  | 17.01 | 2.34
| 2YS226 | 管埋 | 钢 | 100 | 四通 | 检查井 |  |  | 21066.26 | 122442.84 | 19.35 |  | 17.78 | 1.57
| 2YS227 | 管埋 | 塑胶 | 150 | 四通 | 检查井 |  |  | 21066.26 | 122442.84 | 19.35 |  | 19.06 | 0.29
| 2YS228 | 管埋 | 砼 | 400 | 四通 | 检查井 | 1/4 | 1/4 | 21066.26 | 122442.84 | 19.35 |  | 17.01 | 2.34
2YS226 | 2YS225 | 管埋 | 钢 | 100 | 直线点 |  |  |  | 21069.98 | 122446.27 | 19.33 |  | 17.92 | 1.41 |  |  | 接单位
2YS227 | 2YS225 | 管埋 | 塑胶 | 150 | 起始点 | 雨篦 |  |  | 21065.14 | 122432.51 | 19.45 |  | 19.10 | 0.35
2YS228 | 2YS225 | 管埋 | 砼 | 400 | 多通 | 检查井 | 1/4 | 1/4 | 21060.62 | 122449.94 | 19.38 |  | 17.08 | 2.30
| 2YS229 | 管埋 | 砼 | 200 | 多通 | 检查井 |  |  | 21060.62 | 122449.94 | 19.38 |  | 18.37 | 1.01
| 2YS230 | 管埋 | 砼 | 200 | 多通 | 检查井 |  |  | 21060.62 | 122449.94 | 19.38 |  | 18.47 | 0.91
| 2YS231 | 管埋 | 钢 | 100 | 多通 | 检查井 |  |  | 21060.62 | 122449.94 | 19.38 |  | 18.50 | 0.88
| 2YS232 | 管埋 | 钢 | 100 | 多通 | 检查井 |  |  | 21060.62 | 122449.94 | 19.38 |  | 18.50 | 0.88
| 2YS233 | 管埋 | 砼 | 400 | 多通 | 检查井 | 1/4 | 1/4 | 21060.62 | 122449.94 | 19.38 |  | 17.08 | 2.30
2YS229 | 2YS228 | 管埋 | 砼 | 200 | 起始点 | 雨篦 |  |  | 21059.11 | 122448.64 | 19.41 |  | 18.73 | 0.68
2YS230 | 2YS228 | 管埋 | 砼 | 200 | 起始点 | 雨篦 |  |  | 21063.62 | 122451.57 | 19.34 |  | 18.58 | 0.76
2YS231 | 2YS228 | 管埋 | 钢 | 100 | 直线点 |  |  |  | 21065.39 | 122453.71 | 19.35 |  | 18.59 | 0.76 |  |  | 接单位
2YS232 | 2YS228 | 管埋 | 钢 | 100 | 直线点 |  |  |  | 21065.32 | 122453.86 | 19.35 |  | 18.59 | 0.76 |  |  | 接单位
2YS233 | 2YS228 | 管埋 | 砼 | 400 | 多通 | 检查井 | 1/4 | 1/4 | 21055.68 | 122456.35 | 19.37 |  | 17.09 | 2.28
| 2YS234 | 管埋 | 砼 | 200 | 多通 | 检查井 |  |  | 21055.68 | 122456.35 | 19.37 |  | 18.39 | 0.98
| 2YS235 | 管埋 | 砼 | 200 | 多通 | 检查井 |  |  | 21055.68 | 122456.35 | 19.37 |  | 18.38 | 0.99
| 2YS236 | 管埋 | 钢 | 100 | 多通 | 检查井 |  |  | 21055.68 | 122456.35 | 19.37 |  | 18.37 | 1.00
| 2YS237 | 管埋 | 钢 | 100 | 多通 | 检查井 |  |  | 21055.68 | 122456.35 | 19.37 |  | 18.37 | 1.00
| 2YS238 | 管埋 | 钢 | 100 | 多通 | 检查井 |  |  | 21055.68 | 122456.35 | 19.37 |  | 18.37 | 1.00
| 2YS239 | 管埋 | 塑胶 | 100 | 多通 | 检查井 |  |  | 21055.68 | 122456.35 | 19.37 |  | 19.11 | 0.26
| 2YS240 | 管埋 | 塑胶 | 100 | 多通 | 检查井 |  |  | 21055.68 | 122456.35 | 19.37 |  | 19.11 | 0.26
| 2YS241 | 管埋 | 砼 | 400 | 多通 | 检查井 | 1/4 | 1/4 | 21055.68 | 122456.35 | 19.37 |  | 17.11 | 2.26
2YS234 | 2YS233 | 管埋 | 砼 | 200 | 起始点 | 雨篦 |  |  | 21052.54 | 122457.04 | 19.35 |  | 18.53 | 0.82
2YS235 | 2YS233 | 管埋 | 砼 | 200 | 起始点 | 雨篦 |  |  | 21056.71 | 122460.57 | 19.31 |  | 18.57 | 0.74
2YS236 | 2YS233 | 管埋 | 钢 | 100 | 直线点 |  |  |  | 21060.66 | 122459.78 | 19.35 |  | 18.54 | 0.81 |  |  | 接单位
2YS237 | 2YS233 | 管埋 | 钢 | 100 | 直线点 |  |  |  | 21060.54 | 122459.94 | 19.35 |  | 18.55 | 0.80 |  |  | 接单位
2YS238 | 2YS233 | 管埋 | 钢 | 100 | 直线点 |  |  |  | 21060.37 | 122460.12 | 19.35 |  | 18.55 | 0.80 |  |  | 接单位
2YS239 | 2YS233 | 管埋 | 塑胶 | 100 | 直线点 |  |  |  | 21060.10 | 122460.42 | 19.35 |  | 19.13 | 0.22 |  |  | 接单位
2YS240 | 2YS233 | 管埋 | 塑胶 | 100 | 直线点 |  |  |  | 21060.08 | 122461.45 | 19.35 |  | 19.13 | 0.22 |  |  | 接单位
2YS241 | 2YS233 | 管埋 | 砼 | 400 | 五通 | 检查井 | 1/4 | 1/4 | 21050.54 | 122462.79 | 19.23 |  | 17.26 | 1.97
| 2YS242 | 管埋 | 砼 | 200 | 五通 | 检查井 |  |  | 21050.54 | 122462.79 | 19.23 |  | 18.37 | 0.86
| 2YS243 | 管埋 | 砼 | 200 | 五通 | 检查井 |  |  | 21050.54 | 122462.79 | 19.23 |  | 18.40 | 0.83
| 2YS244 | 管埋 | 钢 | 100 | 五通 | 检查井 |  |  | 21050.54 | 122462.79 | 19.23 |  | 17.96 | 1.27
| 2YS245 | 管埋 | 砼 | 400 | 五通 | 检查井 | 1/4 | 1/4 | 21050.54 | 122462.79 | 19.23 |  | 17.27 | 1.96
2YS242 | 2YS241 | 管埋 | 砼 | 200 | 拐点 |  |  |  | 21047.88 | 122463.59 | 19.21 |  | 18.47 | 0.74
| 2YS284 | 管埋 | 塑胶 | 100 | 拐点 |  |  |  | 21047.88 | 122463.59 | 19.21 |  | 18.47 | 0.74
2YS243 | 2YS241 | 管埋 | 砼 | 200 | 起始点 | 雨篦 |  |  | 21049.67 | 122469.48 | 19.15 |  | 18.45 | 0.70
2YS244 | 2YS241 | 管埋 | 钢 | 100 | 直线点 |  |  |  | 21054.22 | 122466.05 | 19.22 |  | 18.22 | 1.00 |  |  | 接单位
2YS245 | 2YS241 | 管埋 | 砼 | 400 | 四通 | 检查井 | 1/4 | 1/4 | 21042.47 | 122473.01 | 19.03 |  | 17.30 | 1.73
| 2YS246 | 管埋 | 塑胶 | 150 | 四通 | 检查井 |  |  | 21042.47 | 122473.01 | 19.03 |  | 18.33 | 0.70
| 2YS248 | 管埋 | 塑胶 | 200 | 四通 | 检查井 |  |  | 21042.47 | 122473.01 | 19.03 |  | 18.43 | 0.60
| 2YS249 | 管埋 | 砼 | 400 | 四通 | 检查井 |  |  | 21042.47 | 122473.01 | 19.03 |  | 17.30 | 1.73
2YS246 | 2YS245 | 管埋 | 塑胶 | 150 | 拐点 |  |  |  | 21040.62 | 122475.55 | 18.91 |  | 18.43 | 0.48
| 2YS247 | 管埋 | 塑胶 | 150 | 拐点 |  |  |  | 21040.62 | 122475.55 | 18.91 |  | 18.43 | 0.48
2YS247 | 2YS246 | 管埋 | 塑胶 | 150 | 起始点 | 雨篦 |  |  | 21043.50 | 122477.40 | 18.94 |  | 18.49 | 0.45
2YS248 | 2YS245 | 管埋 | 塑胶 | 200 | 拐点 |  |  |  | 21037.71 | 122475.06 | 18.90 |  | 18.50 | 0.40
| 2YS280 | 管埋 | 塑胶 | 100 | 拐点 |  |  |  | 21037.71 | 122475.06 | 18.90 |  | 18.50 | 0.40
2YS249 | 2YS245 | 管埋 | 砼 | 400 | 起始点 | 检查井 |  |  | 21033.85 | 122484.62 | 18.77 |  | 17.33 | 1.44
2YS250 | 2YS220 | 管埋 | 砼 | 400 | 五通 | 检查井 | 1/4 | 1/4 | 21084.67 | 122420.09 | 18.98 |  | 16.80 | 2.18
| 2YS251 | 管埋 | 砼 | 200 | 五通 | 检查井 |  |  | 21084.67 | 122420.09 | 18.98 |  | 18.28 | 0.70
| 2YS252 | 管埋 | 砼 | 200 | 五通 | 检查井 |  |  | 21084.67 | 122420.09 | 18.98 |  | 18.04 | 0.94
| 2YS253 | 管埋 | 塑胶 | 100 | 五通 | 检查井 |  |  | 21084.67 | 122420.09 | 18.98 |  | 17.38 | 1.60
| 2YS343 | 管埋 | 砼 | 400 | 五通 | 检查井 | 1/4 | 1/4 | 21084.67 | 122420.09 | 18.98 |  | 16.72 | 2.26
2YS251 | 2YS250 | 管埋 | 砼 | 200 | 起始点 | 预留口 |  |  | 21085.69 | 122421.21 | 18.98 |  | 18.36 | 0.62
2YS252 | 2YS250 | 管埋 | 砼 | 200 | 起始点 | 预留口 |  |  | 21075.79 | 122422.40 | 19.04 |  | 18.14 | 0.90
2YS253 | 2YS250 | 管埋 | 塑胶 | 100 | 拐点 |  |  |  | 21075.70 | 122411.27 | 19.00 |  | 17.75 | 1.25 |  |  | 接单位
2YS254 | 2YS120 | 管埋 | 砼 | 400 | 多通 | 检查井 |  |  | 20981.29 | 122395.18 | 19.37 |  | 17.42 | 1.95 |  |  | 雨污合流
| 2YS255 | 管埋 | 钢 | 100 | 多通 | 检查井 |  |  | 20981.29 | 122395.18 | 19.37 |  | 17.86 | 1.51 |  |  | 雨污合流
| 2YS256 | 管埋 | 砼 | 200 | 多通 | 检查井 |  |  | 20981.29 | 122395.18 | 19.37 |  | 18.41 | 0.96 |  |  | 雨污合流
| 2YS257 | 管埋 | 钢 | 100 | 多通 | 检查井 |  |  | 20981.29 | 122395.18 | 19.37 |  | 17.92 | 1.45 |  |  | 雨污合流
| 2YS258 | 管埋 | 砼 | 400 | 多通 | 检查井 |  |  | 20981.29 | 122395.18 | 19.37 |  | 17.42 | 1.95 |  |  | 雨污合流
2YS255 | 2YS254 | 管埋 | 钢 | 100 | 拐点 |  |  |  | 20976.84 | 122401.86 | 19.71 |  | 18.46 | 1.25 |  |  | 接用户
2YS256 | 2YS254 | 管埋 | 砼 | 200 | 起始点 | 雨篦 |  |  | 20982.11 | 122394.10 | 19.37 |  | 18.55 | 0.82
2YS257 | 2YS254 | 管埋 | 钢 | 100 | 起始点 | 预留口 |  |  | 20983.73 | 122396.96 | 19.44 |  | 18.04 | 1.40
2YS258 | 2YS254 | 管埋 | 砼 | 400 | 拐点 |  |  |  | 20986.83 | 122399.23 | 19.50 |  | 17.60 | 1.90
| 2YS259 | 管埋 | 砼 | 400 | 拐点 |  |  | 1/4 | 20986.83 | 122399.23 | 19.50 |  | 17.60 | 1.90
2YS259 | 2YS258 | 管埋 | 砼 | 400 | 五通 | 检查井 |  | 1/4 | 20993.13 | 122399.18 | 19.78 |  | 17.58 | 2.20
| 2YS260 | 管埋 | 塑胶 | 150 | 五通 | 检查井 |  |  | 20993.13 | 122399.18 | 19.78 |  | 18.56 | 1.22
| 2YS261 | 管埋 | 塑胶 | 50 | 五通 | 检查井 |  |  | 20993.13 | 122399.18 | 19.78 |  | 19.62 | 0.16
| 2YS262 | 管埋 | 砼 | 200 | 五通 | 检查井 |  |  | 20993.13 | 122399.18 | 19.78 |  | 18.56 | 1.22
| 2YS279 | 管埋 | 砼 | 400 | 五通 | 检查井 |  |  | 20993.13 | 122399.18 | 19.78 |  | 17.60 | 2.18
2YS260 | 2YS259 | 管埋 | 塑胶 | 150 | 起始点 | 立管 |  |  | 20994.05 | 122397.23 | 19.83 |  | 19.18 | 0.65 |  |  | 天台立管 立管高度12.00米
2YS261 | 2YS259 | 管埋 | 塑胶 | 50 | 起始点 | 预留口 |  |  | 20993.98 | 122399.77 | 19.82 |  | 19.72 | 0.10
2YS262 | 2YS259 | 管埋 | 砼 | 200 | 起始点 | 雨篦 |  |  | 20991.55 | 122401.30 | 19.53 |  | 18.79 | 0.74
2YS263 |  | 管埋 | 塑胶 | 50 | 终止点 | 立管 |  |  | 20993.09 | 122401.02 | 19.68 | [5 empty] | 立管高度3.00米
2YS264 | 2YS265 | 方沟 | 砼 | 300X200 | 拐点 |  |  |  | 20976.05 | 122396.69 | 19.31 |  | 18.76 | 0.55
| 2YS980 | 方沟 | 砼 | 300X200 | 拐点 |  |  |  | 20976.05 | 122396.69 | 19.31 |  | 18.76 | 0.55
2YS265 | 2YS264 | 方沟 | 砼 | 300X200 | 三通 |  |  |  | 20992.33 | 122409.34 | 19.64 |  | 19.04 | 0.60
| 2YS266 | 管埋 | 塑胶 | 100 | 三通 |  |  |  | 20992.33 | 122409.34 | 19.64 |  | 19.22 | 0.42
| 2YS267 | 方沟 | 砼 | 300X200 | 三通 |  |  |  | 20992.33 | 122409.34 | 19.64 |  | 19.04 | 0.60
2YS266 | 2YS265 | 管埋 | 塑胶 | 100 | 起始点 | 雨篦 |  |  | 20992.75 | 122408.66 | 19.57 |  | 19.32 | 0.25
2YS267 | 2YS265 | 方沟 | 砼 | 300X200 | 三通 |  |  |  | 21000.14 | 122415.39 | 19.68 |  | 19.08 | 0.60
| 2YS268 | 管埋 | 塑胶 | 100 | 三通 |  |  |  | 21000.14 | 122415.39 | 19.68 |  | 19.20 | 0.48
| 2YS269 | 方沟 | 砼 | 300X200 | 三通 |  |  |  | 21000.14 | 122415.39 | 19.68 |  | 19.08 | 0.60
2YS268 | 2YS267 | 管埋 | 塑胶 | 100 | 起始点 | 雨篦 |  |  | 21000.76 | 122414.84 | 19.61 |  | 19.36 | 0.25
2YS269 | 2YS267 | 方沟 | 砼 | 300X200 | 直线点 | 雨篦 |  |  | 21003.66 | 122418.12 | 19.61 |  | 19.36 | 0.25
| 2YS270 | 方沟 | 砼 | 300X200 | 直线点 | 雨篦 |  |  | 21003.66 | 122418.12 | 19.61 |  | 19.36 | 0.25
2YS270 | 2YS269 | 方沟 | 砼 | 300X200 | 直线点 | 雨篦 |  |  | 21009.63 | 122422.74 | 19.58 |  | 19.33 | 0.25
| 2YS271 | 方沟 | 砼 | 300X200 | 直线点 | 雨篦 |  |  | 21009.63 | 122422.74 | 19.58 |  | 19.33 | 0.25
2YS271 | 2YS270 | 方沟 | 砼 | 300X200 | 三通 |  |  |  | 21015.64 | 122427.36 | 19.72 |  | 19.32 | 0.40
| 2YS272 | 管埋 | 塑胶 | 100 | 三通 |  |  |  | 21015.64 | 122427.36 | 19.72 |  | 19.35 | 0.37
| 2YS273 | 方沟 | 砼 | 300X200 | 三通 |  |  |  | 21015.64 | 122427.36 | 19.72 |  | 19.32 | 0.40
2YS272 | 2YS271 | 管埋 | 塑胶 | 100 | 起始点 | 雨篦 |  |  | 21016.21 | 122426.87 | 19.63 |  | 19.40 | 0.23
2YS273 | 2YS271 | 方沟 | 砼 | 300X200 | 三通 |  |  |  | 21023.53 | 122433.62 | 19.64 |  | 19.22 | 0.42
| 2YS274 | 管埋 | 塑胶 | 100 | 三通 |  |  |  | 21023.53 | 122433.62 | 19.64 |  | 19.28 | 0.36
| 2YS275 | 方沟 | 砼 | 300X200 | 三通 |  |  |  | 21023.53 | 122433.62 | 19.64 |  | 19.22 | 0.42
2YS274 | 2YS273 | 管埋 | 塑胶 | 100 | 起始点 | 雨篦 |  |  | 21024.06 | 122432.97 | 19.55 |  | 19.32 | 0.23
2YS275 | 2YS273 | 方沟 | 砼 | 300X200 | 三通 |  |  |  | 21031.98 | 122440.17 | 19.65 |  | 19.21 | 0.44
| 2YS276 | 管埋 | 塑胶 | 100 | 三通 |  |  |  | 21031.98 | 122440.17 | 19.65 |  | 19.25 | 0.40
| 2YS277 | 方沟 | 砼 | 300X200 | 三通 |  |  |  | 21031.98 | 122440.17 | 19.65 |  | 19.21 | 0.44
2YS276 | 2YS275 | 管埋 | 塑胶 | 100 | 起始点 | 雨篦 |  |  | 21032.52 | 122439.59 | 19.52 |  | 19.28 | 0.24
2YS277 | 2YS275 | 方沟 | 砼 | 300X200 | 拐点 |  |  |  | 21039.87 | 122446.23 | 19.60 |  | 19.16 | 0.44
| 2YS278 | 管埋 | 塑胶 | 100 | 拐点 |  |  |  | 21039.87 | 122446.23 | 19.60 |  | 19.19 | 0.41
2YS278 | 2YS277 | 管埋 | 塑胶 | 100 | 起始点 | 雨篦 |  |  | 21040.30 | 122445.75 | 19.50 |  | 19.25 | 0.25
2YS279 | 2YS159 | 管埋 | 砼 | 400 | 拐点 |  |  |  | 20998.64 | 122399.94 | 19.98 |  | 17.83 | 2.15
| 2YS259 | 管埋 | 砼 | 400 | 拐点 |  |  |  | 20998.64 | 122399.94 | 19.98 |  | 17.83 | 2.15
2YS280 | 2YS248 | 管埋 | 塑胶 | 100 | 拐点 | 雨篦 |  |  | 21033.47 | 122467.38 | 19.73 |  | 19.28 | 0.45
| 2YS281 | 管埋 | 塑胶 | 100 | 拐点 | 雨篦 |  |  | 21033.47 | 122467.38 | 19.73 |  | 19.28 | 0.45
2YS281 | 2YS280 | 管埋 | 塑胶 | 100 | 拐点 | 雨篦 |  |  | 21026.51 | 122468.43 | 19.70 |  | 19.43 | 0.27
| 2YS282 | 管埋 | 塑胶 | 100 | 拐点 | 雨篦 |  |  | 21026.51 | 122468.43 | 19.70 |  | 19.50 | 0.20
2YS282 | 2YS281 | 管埋 | 塑胶 | 100 | 拐点 | 雨篦 |  |  | 21024.09 | 122460.78 | 19.55 |  | 19.35 | 0.20
| 2YS283 | 管埋 | 塑胶 | 100 | 拐点 | 雨篦 |  |  | 21024.09 | 122460.78 | 19.55 |  | 19.35 | 0.20
2YS283 | 2YS282 | 管埋 | 塑胶 | 100 | 起始点 | 雨篦 |  |  | 21016.72 | 122459.02 | 19.55 |  | 19.40 | 0.15
2YS284 | 2YS242 | 管埋 | 塑胶 | 100 | 拐点 | 雨篦 |  |  | 21030.63 | 122460.98 | 19.65 |  | 19.24 | 0.41
| 2YS285 | 管埋 | 塑胶 | 100 | 拐点 | 雨篦 |  |  | 21030.63 | 122460.98 | 19.65 |  | 19.25 | 0.40
2YS285 | 2YS284 | 管埋 | 塑胶 | 100 | 拐点 | 雨篦 |  |  | 21027.74 | 122457.45 | 19.56 |  | 19.24 | 0.32
| 2YS286 | 管埋 | 塑胶 | 100 | 拐点 | 雨篦 |  |  | 21027.74 | 122457.45 | 19.56 |  | 19.24 | 0.32
2YS286 | 2YS285 | 管埋 | 塑胶 | 100 | 起始点 | 雨篦 |  |  | 21023.53 | 122454.67 | 19.57 |  | 19.37 | 0.20
2YS316 | 2YS142 | 管埋 | 塑胶 | 500 | 直线点 |  |  |  | 20934.61 | 122434.65 | 15.32 |  | 13.36 | 1.96 |  |  | 接单位
2YS317 | 2YS142 | 管埋 | 砼 | 800 | 三通 | 检查井 |  |  | 20911.92 | 122455.33 | 14.57 |  | 12.70 | 1.87
| 2YS318 | 方沟 | 砼 | 200X200 | 三通 | 检查井 |  |  | 20911.92 | 122455.33 | 14.57 |  | 13.92 | 0.65
| 2YS321 | 管埋 | 砼 | 800 | 三通 | 检查井 | 1/4 | 1/4 | 20911.92 | 122455.33 | 14.57 |  | 12.70 | 1.87
2YS318 | 2YS317 | 方沟 | 砼 | 200X200 | 三通 |  |  |  | 20910.93 | 122456.13 | 14.52 |  | 13.92 | 0.60
| 2YS319 | 方沟 | 砼 | 250X400 | 三通 |  |  |  | 20910.93 | 122456.13 | 14.52 |  | 13.92 | 0.60
| 2YS320 | 方沟 | 砼 | 250X400 | 三通 |  |  |  | 20910.93 | 122456.13 | 14.52 |  | 13.92 | 0.60
2YS319 | 2YS318 | 方沟 | 砼 | 250X400 | 起始点 |  |  |  | 20906.44 | 122452.06 | 14.54 |  | 14.11 | 0.43
2YS320 | 2YS318 | 方沟 | 砼 | 250X400 | 起始点 |  |  |  | 20913.00 | 122457.90 | 14.55 |  | 14.10 | 0.45
2YS321 | 2YS317 | 管埋 | 砼 | 800 | 三通 | 检查井 | 1/4 | 1/4 | 20897.70 | 122470.29 | 14.46 |  | 12.58 | 1.88
| 2YS322 | 管埋 | 砼 | 800 | 三通 | 检查井 |  |  | 20897.70 | 122470.29 | 14.46 |  | 12.57 | 1.89
| 2YS323 | 管埋 | 砼 | 800 | 三通 | 检查井 | 1/4 | 1/4 | 20897.70 | 122470.29 | 14.46 |  | 12.56 | 1.90
2YS322 | 2YS321 | 管埋 | 砼 | 800 | 直线点 |  |  |  | 20898.34 | 122471.25 | 14.59 |  | 12.74 | 1.85 |  |  | 接单位
2YS323 | 2YS321 | 管埋 | 砼 | 800 | 拐点 | 未知井 | 1/4 | 1/4 | 20894.48 | 122471.80 | 14.44 |  | 12.52 | 1.92 |  |  | 推测
| 2YS324 | 管埋 | 砼 | 800 | 拐点 | 未知井 | 1/4 | 1/4 | 20894.48 | 122471.80 | 14.44 |  | 12.52 | 1.92 |  |  | 推测
2YS324 | 2YS323 | 管埋 | 砼 | 800 | 五通 | 检查井 | 1/4 | 1/4 | 20881.63 | 122484.52 | 14.27 |  | 12.12 | 2.15
| 2YS325 | 管埋 | 砼 | 400 | 五通 | 检查井 |  |  | 20881.63 | 122484.52 | 14.27 |  | 12.22 | 2.05
| 2YS326 | 管埋 | 砼 | 200 | 五通 | 检查井 |  |  | 20881.63 | 122484.52 | 14.27 |  | 13.23 | 1.04
| 2YS327 | 管埋 | 砼 | 200 | 五通 | 检查井 |  |  | 20881.63 | 122484.52 | 14.27 |  | 13.47 | 0.80
| 2YS328 | 管埋 | 砼 | 800 | 五通 | 检查井 | 1/4 | 1/4 | 20881.63 | 122484.52 | 14.27 |  | 12.11 | 2.16
2YS325 | 2YS324 | 管埋 | 砼 | 400 | 直线点 |  |  |  | 20885.26 | 122486.02 | 14.36 |  | 12.36 | 2.00 |  |  | 接单位
2YS326 | 2YS324 | 管埋 | 砼 | 200 | 起始点 | 雨篦 |  |  | 20883.53 | 122486.34 | 14.37 |  | 13.55 | 0.82
2YS327 | 2YS324 | 管埋 | 砼 | 200 | 起始点 | 雨篦 |  |  | 20877.93 | 122481.33 | 14.43 |  | 13.62 | 0.81
2YS328 | 2YS324 | 管埋 | 砼 | 800 | 四通 | 检查井 | 1/4 | 1/4 | 20866.90 | 122498.84 | 13.97 |  | 11.81 | 2.16
| 2YS329 | 管埋 | 砼 | 200 | 四通 | 检查井 |  |  | 20866.90 | 122498.84 | 13.97 |  | 13.21 | 0.76
| 2YS330 | 管埋 | 砼 | 200 | 四通 | 检查井 |  |  | 20866.90 | 122498.84 | 13.97 |  | 12.77 | 1.20
| 2YS331 | 管埋 | 砼 | 800 | 四通 | 检查井 | 1/4 | 1/4 | 20866.90 | 122498.84 | 13.97 |  | 11.78 | 2.19
2YS329 | 2YS328 | 管埋 | 砼 | 200 | 起始点 | 雨篦 |  |  | 20869.51 | 122501.24 | 14.10 |  | 13.40 | 0.70
2YS330 | 2YS328 | 管埋 | 砼 | 200 | 起始点 | 雨篦 |  |  | 20863.99 | 122495.80 | 14.10 |  | 13.16 | 0.94
2YS331 | 2YS328 | 管埋 | 砼 | 800 | 四通 | 检查井 | 1/4 | 1/4 | 20852.25 | 122513.31 | 13.66 |  | 11.61 | 2.05
| 2YS332 | 管埋 | 砼 | 200 | 四通 | 检查井 |  |  | 20852.25 | 122513.31 | 13.66 |  | 12.80 | 0.86
| 2YS333 | 管埋 | 砼 | 200 | 四通 | 检查井 |  |  | 20852.25 | 122513.31 | 13.66 |  | 12.40 | 1.26
| 2YS334 | 管埋 | 砼 | 800 | 四通 | 检查井 | 1/4 | 1/4 | 20852.25 | 122513.31 | 13.66 |  | 11.60 | 2.06
2YS332 | 2YS331 | 管埋 | 砼 | 200 | 起始点 | 雨篦 |  |  | 20855.55 | 122516.06 | 13.79 |  | 12.99 | 0.80
2YS333 | 2YS331 | 管埋 | 砼 | 200 | 起始点 | 雨篦 |  |  | 20849.68 | 122510.91 | 13.78 |  | 12.72 | 1.06
2YS334 | 2YS331 | 管埋 | 砼 | 800 | 五通 | 检查井 | 1/4 | 1/4 | 20840.15 | 122525.53 | 13.39 |  | 11.39 | 2.00
| 2YS335 | 管埋 | 砼 | 200 | 五通 | 检查井 |  |  | 20840.15 | 122525.53 | 13.39 |  | 12.46 | 0.93
| 2YS336 | 管埋 | 砼 | 200 | 五通 | 检查井 |  |  | 20840.15 | 122525.53 | 13.39 |  | 12.13 | 1.26
| 2YS337 | 管埋 | 砼 | 600 | 五通 | 检查井 |  |  | 20840.15 | 122525.53 | 13.39 |  | 11.74 | 1.65
| 2YS338 | 管埋 | 砼 | 800 | 五通 | 检查井 | 1/4 | 1/4 | 20840.15 | 122525.53 | 13.39 |  | 11.39 | 2.00
2YS335 | 2YS334 | 管埋 | 砼 | 200 | 起始点 | 雨篦 |  |  | 20843.60 | 122528.52 | 13.52 |  | 12.70 | 0.82
2YS336 | 2YS334 | 管埋 | 砼 | 200 | 起始点 | 雨篦 |  |  | 20837.93 | 122523.49 | 13.56 |  | 12.46 | 1.10
2YS337 | 2YS334 | 管埋 | 砼 | 600 | 直线点 |  |  |  | 20844.39 | 122528.22 | 13.55 |  | 11.80 | 1.75 |  |  | 接单位
2YS338 | 2YS334 | 管埋 | 砼 | 800 | 拐点 | 检查井 | 1/4 | 1/4 | 20837.84 | 122528.31 | 13.12 |  | 11.32 | 1.80
| 2YS339 | 管埋 | 砼 | 400 | 拐点 | 检查井 | 1/4 | 1/4 | 20837.84 | 122528.31 | 13.12 |  | 11.23 | 1.89 |  |  | 两根
2YS339 | 2YS338 | 管埋 | 砼 | 400 | 四通 | 检查井 | 1/4 | 1/4 | 20838.73 | 122557.65 | 11.91 |  | 10.03 | 1.88 |  |  | 两根
| 2YS340 | 管埋 | 砼 | 300 | 四通 | 检查井 | 1/4 | 1/4 | 20838.73 | 122557.65 | 11.91 |  | 10.71 | 1.20
| 2YS341 | 管埋 | 砼 | 800 | 四通 | 检查井 | 1/4 | 1/4 | 20838.73 | 122557.65 | 11.91 |  | 9.99 | 1.92
| 2YS342 | 管埋 | 砼 | 800 | 四通 | 检查井 | 1/4 | 1/4 | 20838.73 | 122557.65 | 11.91 |  | 9.96 | 1.95
2YS340 | 2YS339 | 管埋 | 砼 | 300 | 起始点 | 雨篦 | 1/4 | 1/4 | 20844.64 | 122555.68 | 11.90 |  | 10.93 | 0.97
2YS341 | 2YS339 | 管埋 | 砼 | 800 | 三通 | 检查井 | 1/4 | 1/4 | 20882.31 | 122583.84 | 12.62 |  | 10.72 | 1.90 |  |  | 出测区
2YS342 | 2YS339 | 管埋 | 砼 | 800 | 三通 | 检查井 | 1/4 | 1/4 | 20797.61 | 122531.44 | 11.26 |  | 9.36 | 1.90 |  |  | 出测区
2YS343 | 2YS250 | 管埋 | 砼 | 400 | 拐点 | 检查井 | 1/4 | 1/4 | 21108.03 | 122399.01 | 18.61 |  | 16.00 | 2.61
| 2YS344 | 管埋 | 砼 | 500 | 拐点 | 检查井 | 1/4 | 1/4 | 21108.03 | 122399.01 | 18.61 |  | 15.99 | 2.62
2YS344 | 2YS343 | 管埋 | 砼 | 500 | 四通 | 检查井 | 1/4 | 1/4 | 21104.06 | 122384.18 | 18.35 |  | 15.90 | 2.45
| 2YS345 | 管埋 | 砼 | 300 | 四通 | 检查井 |  |  | 21104.06 | 122384.18 | 18.35 |  | 17.12 | 1.23
| 2YS346 | 管埋 | 砼 | 800 | 四通 | 检查井 | 1/4 | 1/4 | 21104.06 | 122384.18 | 18.35 |  | 15.00 | 3.35
| 2YS347 | 管埋 | 砼 | 800 | 四通 | 检查井 | 1/4 | 1/4 | 21104.06 | 122384.18 | 18.35 |  | 14.79 | 3.56
2YS345 | 2YS344 | 管埋 | 砼 | 300 | 起始点 | 雨篦 |  |  | 21102.99 | 122387.91 | 18.36 |  | 17.42 | 0.94
2YS346 | 2YS344 | 管埋 | 砼 | 800 | 三通 | 检查井 | 1/4 | 1/4 | 21134.04 | 122435.37 | 19.55 |  | 15.85 | 3.70 |  |  | 出测区
2YS347 | 2YS143 | 管埋 | 砼 | 400 | 四通 | 检查井 | 1/4 | 1/4 | 21073.53 | 122331.97 | 17.17 |  | 14.25 | 2.92
| 2YS344 | 管埋 | 砼 | 800 | 四通 | 检查井 | 1/4 | 1/4 | 21073.53 | 122331.97 | 17.17 |  | 14.16 | 3.01
| 2YS348 | 管埋 | 砼 | 300 | 四通 | 检查井 |  |  | 21073.53 | 122331.97 | 17.17 |  | 16.10 | 1.07
| 2YS349 | 管埋 | 砼 | 800 | 四通 | 检查井 | 1/4 | 1/4 | 21073.53 | 122331.97 | 17.17 |  | 13.87 | 3.30
2YS348 | 2YS347 | 管埋 | 砼 | 300 | 起始点 | 雨篦 |  |  | 21072.87 | 122336.38 | 17.19 |  | 16.17 | 1.02
2YS349 | 2YS347 | 管埋 | 砼 | 800 | 三通 | 检查井 | 1/4 | 1/4 | 21043.32 | 122280.45 | 16.28 |  | 13.28 | 3.00 |  |  | 出测区
2YS352 | 2YS354 | 方沟 | 砼 | 1500X1800 | 三通 | 检查井 |  |  | 21063.49 | 122267.72 | 16.25 |  | 13.82 | 2.43 |  |  | 出测区
2YS354 | 2YS352 | 方沟 | 砼 | 1500X1800 | 三通 | 检查井 |  |  | 21094.37 | 122320.22 | 17.12 |  | 14.72 | 2.40
| 2YS355 | 管埋 | 砼 | 300 | 三通 | 检查井 |  |  | 21094.37 | 122320.22 | 17.12 |  | 15.96 | 1.16
| 2YS358 | 管埋 | 砼 | 800 | 三通 | 检查井 | 1/4 | 1/4 | 21094.37 | 122320.22 | 17.12 |  | 15.05 | 2.07
2YS355 | 2YS354 | 管埋 | 砼 | 300 | 起始点 | 雨篦 |  |  | 21098.06 | 122321.33 | 17.13 |  | 15.99 | 1.14
2YS358 | 2YS354 | 管埋 | 砼 | 800 | 三通 | 检查井 | 1/4 | 1/4 | 21124.32 | 122371.82 | 18.40 |  | 16.02 | 2.38
| 2YS359 | 管埋 | 砼 | 300 | 三通 | 检查井 |  |  | 21124.32 | 122371.82 | 18.40 |  | 16.60 | 1.80
| 2YS362 | 管埋 | 砼 | 800 | 三通 | 检查井 | 1/4 | 1/4 | 21124.32 | 122371.82 | 18.40 |  | 16.25 | 2.15
2YS359 | 2YS358 | 管埋 | 砼 | 300 | 起始点 | 雨篦 |  |  | 21128.33 | 122372.98 | 18.44 |  | 17.35 | 1.09
2YS362 | 2YS358 | 管埋 | 砼 | 800 | 三通 | 检查井 | 1/4 | 1/4 | 21149.55 | 122414.57 | 19.41 |  | 16.91 | 2.50 |  |  | 出测区
2YS979 | 2YS15 | 方沟 | 砼 | 300X200 | 拐点 | 雨篦 |  |  | 20969.79 | 122395.66 | 19.02 |  | 18.77 | 0.25
| 2YS980 | 方沟 | 砼 | 300X200 | 拐点 | 雨篦 |  |  | 20969.79 | 122395.66 | 19.02 |  | 18.77 | 0.25
2YS980 | 2YS264 | 方沟 | 砼 | 300X200 | 拐点 |  |  |  | 20973.94 | 122395.62 | 19.14 |  | 18.87 | 0.27
| 2YS979 | 方沟 | 砼 | 300X200 | 拐点 |  |  |  | 20973.94 | 122395.62 | 19.14 |  | 18.87 | 0.27
2YS9110 | 2YS110 | 管埋 | 砼 | 400 | 拐点 | 未知井 |  |  | 21028.66 | 122334.01 | 18.37 |  | 16.67 | 1.70 |  |  | 推测
| 2YS143 | 管埋 | 砼 | 400 | 拐点 | 未知井 |  |  | 21028.66 | 122334.01 | 18.37 |  | 16.67 | 1.70 |  |  | 推测
2YS9157 | 2YS157 | 管埋 | 砼 | 400 | 起始点 | 未知井 |  |  | 21081.09 | 122394.55 | 18.82 |  | 17.32 | 1.50 |  |  | 推测

## 雨污合流
管线点成果表
管线类型：雨污合流 | [5 empty] | 鸿业苑豪居 | [8 empty] | 调查日期：2019年8月
管线 点预 编号 | 连接 点号 | 埋设方式 | 管线材料 | 管径或断面尺寸φ（mm） | 管线点类别 |  | 水深（占管道直径） | 淤泥深（占管道直径） | 平面坐标（m） |  | 高程（m） |  |  | 埋深（m） | 电缆根数或总孔数/已用孔数 | 管孔排列（行x列） | 电压 (KV) | 埋设 日期 | 备注
[5 empty] | 特征 | 附属物 |  |  | X | Y | 地面 | 管（沟块）外顶 | 管（沟块）内底
2HS80 | 2HS81 | 管埋 | 塑胶 | 150 | 多通 | 检查井 |  |  | 20995.58 | 122463.84 | 17.55 |  | 16.42 | 1.13 |  |  |  |  | 雨污合流
| 2HS82 | 管埋 | 塑胶 | 150 | 多通 | 检查井 |  |  | 20995.58 | 122463.84 | 17.55 |  | 16.42 | 1.13 |  |  |  |  | 雨污合流
| 2HS83 | 管埋 | 塑胶 | 150 | 多通 | 检查井 |  |  | 20995.58 | 122463.84 | 17.55 |  | 16.42 | 1.13 |  |  |  |  | 雨污合流
2HS81 | 2HS80 | 管埋 | 塑胶 | 150 | 直线点 |  |  |  | 21005.48 | 122456.17 | 17.89 |  | 16.64 | 1.25 |  |  |  |  | 接单位
2HS82 | 2HS80 | 管埋 | 塑胶 | 150 | 拐点 |  |  |  | 21005.83 | 122456.47 | 17.90 |  | 16.65 | 1.25 |  |  |  |  | 接单位
2HS83 | 2HS80 | 管埋 | 塑胶 | 150 | 拐点 |  |  |  | 21006.11 | 122456.72 | 17.85 |  | 16.60 | 1.25 |  |  |  |  | 接单位
2HS159 | 2HS160 | 管埋 | 塑胶 | 150 | 四通 | 检查井 |  |  | 21012.73 | 122384.37 | 19.86 |  | 17.95 | 1.91 |  |  |  |  | 雨污合流
| 2HS161 | 管埋 | 塑胶 | 150 | 四通 | 检查井 |  |  | 21012.73 | 122384.37 | 19.86 |  | 17.95 | 1.91 |  |  |  |  | 雨污合流
2HS160 | 2HS159 | 管埋 | 塑胶 | 150 | 拐点 |  |  |  | 21010.86 | 122383.79 | 19.78 |  | 17.98 | 1.80 |  |  |  |  | 接单位
2HS161 | 2HS159 | 管埋 | 塑胶 | 150 | 直线点 |  |  |  | 21012.62 | 122381.98 | 19.79 |  | 17.99 | 1.80 |  |  |  |  | 接单位
2HS254 | 2HS255 | 管埋 | 塑胶 | 150 | 多通 | 检查井 |  |  | 20981.29 | 122395.18 | 19.37 |  | 17.91 | 1.46 |  |  |  |  | 雨污合流
2HS255 | 2HS254 | 管埋 | 塑胶 | 150 | 拐点 |  |  |  | 20982.49 | 122393.71 | 19.46 |  | 17.91 | 1.55 |  |  |  |  | 接用户

## 燃气
管线点成果表
管线类型：燃气 | [5 empty] | 鸿业苑豪居 | [8 empty] | 调查日期：2019年8月
管线 点预 编号 | 连接 点号 | 埋设方式 | 管线材料 | 管径或断面尺寸φ（mm） | 管线点类别 |  | 水深（占管道直径） | 淤泥深（占管道直径） | 平面坐标（m） |  | 高程（m） |  |  | 埋深（m） | 电缆根数或总孔数/已用孔数 | 压力 | 电压 (KV) | 埋设 日期 | 备注
[5 empty] | 特征 | 附属物 |  |  | X | Y | 地面 | 管（沟块）外顶 | 管（沟块）内底
2RQ1 | 2RQ2 | 管埋 | 塑胶 | 100 | 拐点 |  |  |  | 21003.08 | 122349.14 | 18.49 | 17.41 |  | 1.08 |  | 中压
| 2RQ4 | 管埋 | 塑胶 | 100 | 拐点 |  |  |  | 21003.08 | 122349.14 | 18.49 | 17.41 |  | 1.08 |  | 中压
2RQ2 | 2RQ1 | 管埋 | 塑胶 | 100 | 拐点 |  |  |  | 21007.18 | 122352.74 | 18.85 | 17.85 |  | 1.00 |  | 中压
| 2RQ3 | 管埋 | 塑胶 | 100 | 拐点 |  |  |  | 21007.18 | 122352.74 | 18.85 | 17.85 |  | 1.00 |  | 中压
2RQ3 | 2RQ2 | 管埋 | 塑胶 | 100 | 终止点 | 调压箱 |  |  | 21009.60 | 122353.57 | 18.87 | 17.93 |  | 0.94 |  | 中压
2RQ4 | 2RQ1 | 管埋 | 塑胶 | 100 | 三通 |  |  |  | 21007.57 | 122344.40 | 18.44 | 17.28 |  | 1.16 |  | 中压
| 2RQ5 | 管埋 | 塑胶 | 100 | 三通 |  |  |  | 21007.57 | 122344.40 | 18.44 | 17.28 |  | 1.16 |  | 中压
| 2RQ6 | 管埋 | 塑胶 | 100 | 三通 |  |  |  | 21007.57 | 122344.40 | 18.44 | 17.28 |  | 1.16 |  | 中压
2RQ5 | 2RQ4 | 管埋 | 塑胶 | 100 | 终止点 | 调压箱 |  |  | 21013.20 | 122349.38 | 19.38 | 18.40 |  | 0.98 |  | 中压
2RQ6 | 2RQ4 | 管埋 | 塑胶 | 100 | 拐点 |  |  |  | 21019.43 | 122331.71 | 18.35 | 17.13 |  | 1.22 |  | 中压
| 2RQ7 | 管埋 | 塑胶 | 100 | 拐点 |  |  |  | 21019.43 | 122331.71 | 18.35 | 17.13 |  | 1.22 |  | 中压
2RQ7 | 2RQ6 | 管埋 | 塑胶 | 100 | 直线点 |  |  |  | 21025.50 | 122331.47 | 18.35 | 17.08 |  | 1.27 |  | 中压
| 2RQ8 | 管埋 | 塑胶 | 100 | 直线点 |  |  |  | 21025.50 | 122331.47 | 18.35 | 17.08 |  | 1.27 |  | 中压
2RQ8 | 2RQ7 | 管埋 | 塑胶 | 100 | 拐点 |  |  |  | 21046.57 | 122331.18 | 18.26 | 17.07 |  | 1.19 |  | 中压
| 2RQ9 | 管埋 | 塑胶 | 100 | 拐点 |  |  |  | 21046.57 | 122331.18 | 18.26 | 17.07 |  | 1.19 |  | 中压
2RQ9 | 2RQ8 | 管埋 | 塑胶 | 100 | 直线点 |  |  |  | 21056.44 | 122347.38 | 18.44 | 17.08 |  | 1.36 |  | 中压
| 2RQ10 | 管埋 | 塑胶 | 100 | 直线点 |  |  |  | 21056.44 | 122347.38 | 18.44 | 17.08 |  | 1.36 |  | 中压
2RQ10 | 2RQ9 | 管埋 | 塑胶 | 100 | 直线点 |  |  |  | 21069.77 | 122370.06 | 18.71 | 17.47 |  | 1.24 |  | 中压
| 2RQ11 | 管埋 | 塑胶 | 100 | 直线点 |  |  |  | 21069.77 | 122370.06 | 18.71 | 17.47 |  | 1.24 |  | 中压
2RQ11 | 2RQ10 | 管埋 | 塑胶 | 100 | 直线点 |  |  |  | 21076.24 | 122381.31 | 18.72 | 17.35 |  | 1.37 |  | 中压
| 2RQ12 | 管埋 | 塑胶 | 100 | 直线点 |  |  |  | 21076.24 | 122381.31 | 18.72 | 17.35 |  | 1.37 |  | 中压
2RQ12 | 2RQ11 | 管埋 | 塑胶 | 100 | 拐点 |  |  |  | 21087.41 | 122399.68 | 18.81 | 17.55 |  | 1.26 |  | 中压
| 2RQ13 | 管埋 | 塑胶 | 100 | 拐点 |  |  |  | 21087.41 | 122399.68 | 18.81 | 17.55 |  | 1.26 |  | 中压
2RQ13 | 2RQ12 | 管埋 | 塑胶 | 100 | 三通 |  |  |  | 21094.99 | 122404.89 | 18.81 | 17.41 |  | 1.40 |  | 中压
| 2RQ14 | 管埋 | 塑胶 | 150 | 三通 |  |  |  | 21094.99 | 122404.89 | 18.81 | 17.41 |  | 1.40 |  | 中压
| 2RQ15 | 管埋 | 塑胶 | 100 | 三通 |  |  |  | 21094.99 | 122404.89 | 18.81 | 17.41 |  | 1.40 |  | 中压
2RQ14 | 2RQ13 | 管埋 | 塑胶 | 150 | 直线点 |  |  |  | 21100.80 | 122410.79 | 18.84 | 17.28 |  | 1.56 |  | 中压 |  |  | 出测区
2RQ15 | 2RQ13 | 管埋 | 塑胶 | 100 | 直线点 |  |  |  | 21083.55 | 122418.86 | 18.98 | 17.68 |  | 1.30 |  | 中压
| 2RQ16 | 管埋 | 塑胶 | 100 | 直线点 |  |  |  | 21083.55 | 122418.86 | 18.98 | 17.68 |  | 1.30 |  | 中压
2RQ16 | 2RQ15 | 管埋 | 塑胶 | 100 | 三通 |  |  |  | 21072.34 | 122431.77 | 19.18 | 17.93 |  | 1.25 |  | 中压
| 2RQ17 | 管埋 | 塑胶 | 100 | 三通 |  |  |  | 21072.34 | 122431.77 | 19.18 | 17.93 |  | 1.25 |  | 中压
| 2RQ18 | 管埋 | 塑胶 | 100 | 三通 |  |  |  | 21072.34 | 122431.77 | 19.18 | 17.93 |  | 1.25 |  | 中压
2RQ17 | 2RQ16 | 管埋 | 塑胶 | 100 | 终止点 | 调压箱 |  |  | 21066.54 | 122428.43 | 19.41 | 18.41 |  | 1.00 |  | 中压
2RQ18 | 2RQ16 | 管埋 | 塑胶 | 100 | 直线点 |  |  |  | 21058.41 | 122448.33 | 19.40 | 18.09 |  | 1.31 |  | 中压
| 2RQ19 | 管埋 | 塑胶 | 100 | 直线点 |  |  |  | 21058.41 | 122448.33 | 19.40 | 18.09 |  | 1.31 |  | 中压
2RQ19 | 2RQ18 | 管埋 | 塑胶 | 100 | 拐点 |  |  |  | 21032.68 | 122481.55 | 18.78 | 17.52 |  | 1.26 |  | 中压
| 2RQ20 | 管埋 | 塑胶 | 100 | 拐点 |  |  |  | 21032.68 | 122481.55 | 18.78 | 17.52 |  | 1.26 |  | 中压
2RQ20 | 2RQ19 | 管埋 | 塑胶 | 100 | 三通 |  |  |  | 21028.87 | 122478.58 | 18.71 | 17.41 |  | 1.30 |  | 中压
| 2RQ21 | 管埋 | 塑胶 | 100 | 三通 |  |  |  | 21028.87 | 122478.58 | 18.71 | 17.41 |  | 1.30 |  | 中压
| 2RQ22 | 管埋 | 塑胶 | 100 | 三通 |  |  |  | 21028.87 | 122478.58 | 18.71 | 17.41 |  | 1.30 |  | 中压
2RQ21 | 2RQ20 | 管埋 | 塑胶 | 100 | 直线点 |  |  |  | 21022.99 | 122486.24 | 18.68 | 17.42 |  | 1.26 |  | 中压 |  |  | 接单位
2RQ22 | 2RQ20 | 管埋 | 塑胶 | 100 | 拐点 |  |  |  | 21005.63 | 122460.38 | 17.89 | 16.80 |  | 1.09 |  | 中压
| 2RQ23 | 管埋 | 塑胶 | 100 | 拐点 |  |  |  | 21005.63 | 122460.38 | 17.89 | 16.80 |  | 1.09 |  | 中压
2RQ23 | 2RQ22 | 管埋 | 塑胶 | 100 | 终止点 | 调压箱 |  |  | 21007.43 | 122458.13 | 18.01 | 17.05 |  | 0.96 |  | 中压

## 供电
管线点成果表
管线类型：供电 | [5 empty] | 鸿业苑豪居 | [8 empty] | 调查日期：2019年8月
管线 点预 编号 | 连接 点号 | 埋设方式 | 管线材料 | 管径或断面尺寸φ（mm） | 管线点类别 |  | 水深（占管道直径） | 淤泥深（占管道直径） | 平面坐标（m） |  | 高程（m） |  |  | 埋深（m） | 电缆根数或总孔数/已用孔数 | 管孔排列（行x列） | 电压 (KV) | 埋设 日期 | 备注
[5 empty] | 特征 | 附属物 |  |  | X | Y | 地面 | 管（沟块）外顶 | 管（沟块）内底
2GD1 | 2GD2 | 管埋 | 塑胶 | 150 | 直线点 |  |  |  | 21046.72 | 122478.38 | 19.02 | 17.97 |  | 1.05 | 1/1 |  | 0.38 |  | 进单位
2GD2 | 2GD1 | 管埋 | 塑胶 | 150 | 直线点 | 未知井 |  |  | 21037.53 | 122471.53 | 19.32 | 18.34 |  | 0.98 | 1/1 |  | 0.38 |  | 推测
| 2GD3 | 管埋 | 塑胶 | 150 | 直线点 | 未知井 |  |  | 21037.53 | 122471.53 | 19.32 | 18.32 |  | 1.00 | 1/1 |  | 10 |  | 推测
2GD3 | 2GD2 | 管埋 | 塑胶 | 150 | 拐点 |  |  |  | 21019.36 | 122457.12 | 19.66 | 18.72 |  | 0.94 | 1/1 |  | 10 |  | 进单位

## 路灯
管线点成果表
管线类型：路灯 | [5 empty] | 鸿业苑豪居 | [8 empty] | 调查日期：2019年8月
管线 点预 编号 | 连接 点号 | 埋设方式 | 管线材料 | 管径或断面尺寸φ（mm） | 管线点类别 |  | 水深（占管道直径） | 淤泥深（占管道直径） | 平面坐标（m） |  | 高程（m） |  |  | 埋深（m） | 电缆根数或总孔数/已用孔数 | 管孔排列（行x列） | 电压 (KV) | 埋设 日期 | 备注
[5 empty] | 特征 | 附属物 |  |  | X | Y | 地面 | 管（沟块）外顶 | 管（沟块）内底
2LD1 | 2LD2 | 管埋 | 塑胶 | 50 | 终止点 | 路灯杆 |  |  | 20940.39 | 122415.00 | 16.46 | 16.04 |  | 0.42 | 1/1 |  | 0.38
2LD2 | 2LD1 | 管埋 | 塑胶 | 50 | 直线点 | 路灯杆 |  |  | 20949.18 | 122405.67 | 17.01 | 16.66 |  | 0.35 | 1/1 |  | 0.38
| 2LD3 | 管埋 | 塑胶 | 50 | 直线点 | 路灯杆 |  |  | 20949.18 | 122405.67 | 17.01 | 16.66 |  | 0.35 | 1/1 |  | 0.38
2LD3 | 2LD2 | 管埋 | 塑胶 | 50 | 直线点 | 路灯杆 |  |  | 20960.81 | 122393.50 | 18.12 | 17.74 |  | 0.38 | 1/1 |  | 0.38
| 2LD4 | 管埋 | 塑胶 | 50 | 直线点 | 路灯杆 |  |  | 20960.81 | 122393.50 | 18.12 | 17.74 |  | 0.38 | 1/1 |  | 0.38
2LD4 | 2LD3 | 管埋 | 塑胶 | 50 | 直线点 | 路灯杆 |  |  | 20972.40 | 122381.21 | 18.95 | 18.66 |  | 0.29 | 1/1 |  | 0.38
| 2LD5 | 管埋 | 塑胶 | 50 | 直线点 | 路灯杆 |  |  | 20972.40 | 122381.21 | 18.95 | 18.66 |  | 0.29 | 1/1 |  | 0.38
2LD5 | 2LD4 | 管埋 | 塑胶 | 50 | 直线点 | 路灯杆 |  |  | 20983.97 | 122369.17 | 18.71 | 18.45 |  | 0.26 | 1/1 |  | 0.38
| 2LD6 | 管埋 | 塑胶 | 50 | 直线点 | 路灯杆 |  |  | 20983.97 | 122369.17 | 18.71 | 18.45 |  | 0.26 | 1/1 |  | 0.38
2LD6 | 2LD5 | 管埋 | 塑胶 | 50 | 直线点 | 路灯杆 |  |  | 20995.75 | 122356.70 | 18.56 | 18.25 |  | 0.31 | 1/1 |  | 0.38
| 2LD7 | 管埋 | 塑胶 | 50 | 直线点 | 路灯杆 |  |  | 20995.75 | 122356.70 | 18.56 | 18.25 |  | 0.31 | 1/1 |  | 0.38
2LD7 | 2LD6 | 管埋 | 塑胶 | 50 | 直线点 | 路灯杆 |  |  | 21007.59 | 122344.11 | 18.40 | 18.07 |  | 0.33 | 1/1 |  | 0.38
| 2LD8 | 管埋 | 塑胶 | 50 | 直线点 | 路灯杆 |  |  | 21007.59 | 122344.11 | 18.40 | 18.07 |  | 0.33 | 1/1 |  | 0.38
2LD8 | 2LD7 | 管埋 | 塑胶 | 50 | 直线点 | 路灯杆 |  |  | 21019.26 | 122331.92 | 18.35 | 18.06 |  | 0.29 | 1/1 |  | 0.38
| 2LD9 | 管埋 | 塑胶 | 50 | 直线点 | 路灯杆 |  |  | 21019.26 | 122331.92 | 18.35 | 18.06 |  | 0.29 | 1/1 |  | 0.38
2LD9 | 2LD8 | 管埋 | 塑胶 | 50 | 直线点 | 路灯杆 |  |  | 21030.89 | 122319.72 | 18.10 | 17.75 |  | 0.35 | 1/1 |  | 0.38
| 2LD10 | 管埋 | 塑胶 | 50 | 直线点 | 路灯杆 |  |  | 21030.89 | 122319.72 | 18.10 | 17.75 |  | 0.35 | 1/1 |  | 0.38
2LD10 | 2LD9 | 管埋 | 塑胶 | 50 | 拐点 |  |  |  | 21034.43 | 122315.78 | 18.01 | 17.69 |  | 0.32 | 1/1 |  | 0.38
| 2LD11 | 管埋 | 塑胶 | 50 | 拐点 |  |  |  | 21034.43 | 122315.78 | 18.01 | 17.69 |  | 0.32 | 1/1 |  | 0.38
2LD11 | 2LD10 | 管埋 | 塑胶 | 50 | 拐点 | 路灯杆 |  |  | 21045.71 | 122308.76 | 17.90 | 17.52 |  | 0.38 | 1/1 |  | 0.38
| 2LD12 | 管埋 | 塑胶 | 50 | 拐点 | 路灯杆 |  |  | 21045.71 | 122308.76 | 17.90 | 17.52 |  | 0.38 | 1/1 |  | 0.38
2LD12 | 2LD11 | 管埋 | 塑胶 | 50 | 直线点 | 路灯杆 |  |  | 21053.00 | 122318.75 | 17.99 | 17.58 |  | 0.41 | 1/1 |  | 0.38
| 2LD13 | 管埋 | 塑胶 | 50 | 直线点 | 路灯杆 |  |  | 21053.00 | 122318.75 | 17.99 | 17.58 |  | 0.41 | 1/1 |  | 0.38
2LD13 | 2LD12 | 管埋 | 塑胶 | 50 | 直线点 | 路灯杆 |  |  | 21059.48 | 122329.82 | 18.12 | 17.80 |  | 0.32 | 1/1 |  | 0.38
| 2LD14 | 管埋 | 塑胶 | 50 | 直线点 | 路灯杆 |  |  | 21059.48 | 122329.82 | 18.12 | 17.80 |  | 0.32 | 1/1 |  | 0.38
2LD14 | 2LD13 | 管埋 | 塑胶 | 50 | 直线点 | 路灯杆 |  |  | 21066.31 | 122341.50 | 18.24 | 17.79 |  | 0.45 | 1/1 |  | 0.38
| 2LD15 | 管埋 | 塑胶 | 50 | 直线点 | 路灯杆 |  |  | 21066.31 | 122341.50 | 18.24 | 17.79 |  | 0.45 | 1/1 |  | 0.38
2LD15 | 2LD14 | 管埋 | 塑胶 | 50 | 直线点 | 路灯杆 |  |  | 21072.98 | 122354.59 | 18.24 | 17.90 |  | 0.34 | 1/1 |  | 0.38
| 2LD16 | 管埋 | 塑胶 | 50 | 直线点 | 路灯杆 |  |  | 21072.98 | 122354.59 | 18.24 | 17.90 |  | 0.34 | 1/1 |  | 0.38
2LD16 | 2LD15 | 管埋 | 塑胶 | 50 | 拐点 |  |  |  | 21075.87 | 122361.78 | 18.51 | 18.14 |  | 0.37 | 1/1 |  | 0.38
| 2LD17 | 管埋 | 塑胶 | 50 | 拐点 |  |  |  | 21075.87 | 122361.78 | 18.51 | 18.14 |  | 0.37 | 1/1 |  | 0.38
2LD17 | 2LD16 | 管埋 | 塑胶 | 50 | 直线点 | 路灯杆 |  |  | 21079.52 | 122367.37 | 18.54 | 18.14 |  | 0.40 | 1/1 |  | 0.38
| 2LD18 | 管埋 | 塑胶 | 50 | 直线点 | 路灯杆 |  |  | 21079.52 | 122367.37 | 18.54 | 18.14 |  | 0.40 | 1/1 |  | 0.38
2LD18 | 2LD17 | 管埋 | 塑胶 | 50 | 直线点 | 路灯杆 |  |  | 21087.91 | 122378.99 | 18.54 | 18.18 |  | 0.36 | 1/1 |  | 0.38
| 2LD19 | 管埋 | 塑胶 | 50 | 直线点 | 路灯杆 |  |  | 21087.91 | 122378.99 | 18.54 | 18.18 |  | 0.36 | 1/1 |  | 0.38
2LD19 | 2LD18 | 管埋 | 塑胶 | 50 | 直线点 | 路灯杆 |  |  | 21096.67 | 122393.15 | 18.71 | 18.39 |  | 0.32 | 1/1 |  | 0.38
| 2LD54 | 管埋 | 塑胶 | 50 | 直线点 | 路灯杆 |  |  | 21096.67 | 122393.15 | 18.71 | 18.39 |  | 0.32 | 1/1 |  | 0.38
2LD20 | 2LD21 | 管埋 | 塑胶 | 50 | 终止点 | 路灯杆 |  |  | 20945.76 | 122425.46 | 16.44 | 16.13 |  | 0.31 | 1/1 |  | 0.38
2LD21 | 2LD20 | 管埋 | 塑胶 | 50 | 直线点 |  |  |  | 20950.97 | 122429.95 | 16.31 | 15.96 |  | 0.35 | 1/1 |  | 0.38
| 2LD22 | 管埋 | 塑胶 | 50 | 直线点 |  |  |  | 20950.97 | 122429.95 | 16.31 | 15.96 |  | 0.35 | 1/1 |  | 0.38
2LD22 | 2LD21 | 管埋 | 塑胶 | 50 | 直线点 | 路灯杆 |  |  | 20958.02 | 122435.05 | 16.27 | 15.89 |  | 0.38 | 1/1 |  | 0.38
| 2LD23 | 管埋 | 塑胶 | 50 | 直线点 | 路灯杆 |  |  | 20958.02 | 122435.05 | 16.27 | 15.89 |  | 0.38 | 1/1 |  | 0.38
2LD23 | 2LD22 | 管埋 | 塑胶 | 50 | 直线点 |  |  |  | 20965.81 | 122441.39 | 16.50 | 16.21 |  | 0.29 | 1/1 |  | 0.38
| 2LD24 | 管埋 | 塑胶 | 50 | 直线点 |  |  |  | 20965.81 | 122441.39 | 16.50 | 16.21 |  | 0.29 | 1/1 |  | 0.38
2LD24 | 2LD23 | 管埋 | 塑胶 | 50 | 直线点 | 路灯杆 |  |  | 20970.72 | 122444.91 | 16.68 | 16.38 |  | 0.30 | 1/1 |  | 0.38
| 2LD25 | 管埋 | 塑胶 | 50 | 直线点 | 路灯杆 |  |  | 20970.72 | 122444.91 | 16.68 | 16.38 |  | 0.30 | 1/1 |  | 0.38
2LD25 | 2LD24 | 管埋 | 塑胶 | 50 | 拐点 | 路灯杆 |  |  | 20983.43 | 122454.79 | 17.18 | 16.87 |  | 0.31 | 1/1 |  | 0.38
| 2LD26 | 管埋 | 塑胶 | 50 | 拐点 | 路灯杆 |  |  | 20983.43 | 122454.79 | 17.18 | 16.87 |  | 0.31 | 1/1 |  | 0.38
2LD26 | 2LD25 | 管埋 | 塑胶 | 50 | 拐点 |  |  |  | 20983.92 | 122455.49 | 17.25 | 17.00 |  | 0.25 | 1/1 |  | 0.38
| 2LD27 | 管埋 | 塑胶 | 50 | 拐点 |  |  |  | 20983.92 | 122455.49 | 17.25 | 17.00 |  | 0.25 | 1/1 |  | 0.38
2LD27 | 2LD26 | 管埋 | 塑胶 | 50 | 拐点 |  |  |  | 20995.21 | 122464.12 | 17.67 | 17.37 |  | 0.30 | 1/1 |  | 0.38
| 2LD28 | 管埋 | 塑胶 | 50 | 拐点 |  |  |  | 20995.21 | 122464.12 | 17.67 | 17.37 |  | 0.30 | 1/1 |  | 0.38
2LD28 | 2LD27 | 管埋 | 塑胶 | 50 | 拐点 | 路灯杆 |  |  | 20995.77 | 122464.38 | 17.68 | 17.42 |  | 0.26 | 1/1 |  | 0.38
| 2LD29 | 管埋 | 塑胶 | 50 | 拐点 | 路灯杆 |  |  | 20995.77 | 122464.38 | 17.68 | 17.42 |  | 0.26 | 1/1 |  | 0.38
2LD29 | 2LD28 | 管埋 | 塑胶 | 50 | 直线点 |  |  |  | 21003.43 | 122470.38 | 17.98 | 17.71 |  | 0.27 | 1/1 |  | 0.38
| 2LD30 | 管埋 | 塑胶 | 50 | 直线点 |  |  |  | 21003.43 | 122470.38 | 17.98 | 17.71 |  | 0.27 | 1/1 |  | 0.38
2LD30 | 2LD29 | 管埋 | 塑胶 | 50 | 直线点 | 路灯杆 |  |  | 21008.27 | 122474.15 | 18.08 | 17.84 |  | 0.24 | 1/1 |  | 0.38
| 2LD31 | 管埋 | 塑胶 | 50 | 直线点 | 路灯杆 |  |  | 21008.27 | 122474.15 | 18.08 | 17.84 |  | 0.24 | 1/1 |  | 0.38
2LD31 | 2LD30 | 管埋 | 塑胶 | 50 | 直线点 |  |  |  | 21017.74 | 122481.76 | 18.51 | 18.21 |  | 0.30 | 1/1 |  | 0.38
| 2LD32 | 管埋 | 塑胶 | 50 | 直线点 |  |  |  | 21017.74 | 122481.76 | 18.51 | 18.21 |  | 0.30 | 1/1 |  | 0.38
2LD32 | 2LD31 | 管埋 | 塑胶 | 50 | 拐点 | 路灯杆 |  |  | 21020.90 | 122484.03 | 18.67 | 18.39 |  | 0.28 | 1/1 |  | 0.38
| 2LD33 | 管埋 | 塑胶 | 50 | 拐点 | 路灯杆 |  |  | 21020.90 | 122484.03 | 18.67 | 18.39 |  | 0.28 | 1/1 |  | 0.38
2LD33 | 2LD32 | 管埋 | 塑胶 | 50 | 拐点 |  |  |  | 21023.11 | 122486.31 | 18.68 | 18.29 |  | 0.39 | 1/1 |  | 0.38
| 2LD34 | 管埋 | 塑胶 | 50 | 拐点 |  |  |  | 21023.11 | 122486.31 | 18.68 | 18.29 |  | 0.39 | 1/1 |  | 0.38
2LD34 | 2LD33 | 管埋 | 塑胶 | 50 | 直线点 |  |  |  | 21028.39 | 122479.21 | 18.72 | 18.28 |  | 0.44 | 1/1 |  | 0.38
| 2LD35 | 管埋 | 塑胶 | 50 | 直线点 |  |  |  | 21028.39 | 122479.21 | 18.72 | 18.28 |  | 0.44 | 1/1 |  | 0.38
2LD35 | 2LD34 | 管埋 | 塑胶 | 50 | 拐点 | 路灯杆 |  |  | 21030.45 | 122475.27 | 18.83 | 18.47 |  | 0.36 | 1/1 |  | 0.38
| 2LD36 | 管埋 | 塑胶 | 50 | 拐点 | 路灯杆 |  |  | 21030.45 | 122475.27 | 18.83 | 18.47 |  | 0.36 | 1/1 |  | 0.38
2LD36 | 2LD35 | 管埋 | 塑胶 | 50 | 拐点 |  |  |  | 21033.73 | 122475.21 | 18.95 | 18.63 |  | 0.32 | 1/1 |  | 0.38
| 2LD37 | 管埋 | 塑胶 | 50 | 拐点 |  |  |  | 21033.73 | 122475.21 | 18.95 | 18.63 |  | 0.32 | 1/1 |  | 0.38
2LD37 | 2LD36 | 管埋 | 塑胶 | 50 | 拐点 |  |  |  | 21038.32 | 122473.29 | 19.21 | 18.87 |  | 0.34 | 1/1 |  | 0.38
| 2LD38 | 管埋 | 塑胶 | 50 | 拐点 |  |  |  | 21038.32 | 122473.29 | 19.21 | 18.87 |  | 0.34 | 1/1 |  | 0.38
2LD38 | 2LD37 | 管埋 | 塑胶 | 50 | 直线点 | 路灯杆 |  |  | 21042.26 | 122468.36 | 19.10 | 18.81 |  | 0.29 | 1/1 |  | 0.38
| 2LD39 | 管埋 | 塑胶 | 50 | 直线点 | 路灯杆 |  |  | 21042.26 | 122468.36 | 19.10 | 18.81 |  | 0.29 | 1/1 |  | 0.38
2LD39 | 2LD38 | 管埋 | 塑胶 | 50 | 拐点 |  |  |  | 21047.45 | 122461.80 | 19.36 | 19.05 |  | 0.31 | 1/1 |  | 0.38
| 2LD40 | 管埋 | 塑胶 | 50 | 拐点 |  |  |  | 21047.45 | 122461.80 | 19.36 | 19.05 |  | 0.31 | 1/1 |  | 0.38
2LD40 | 2LD39 | 管埋 | 塑胶 | 50 | 直线点 | 路灯杆 |  |  | 21045.83 | 122456.95 | 19.50 | 19.20 |  | 0.30 | 1/1 |  | 0.38
| 2LD41 | 管埋 | 塑胶 | 50 | 直线点 | 路灯杆 |  |  | 21045.83 | 122456.95 | 19.50 | 19.20 |  | 0.30 | 1/1 |  | 0.38
2LD41 | 2LD40 | 管埋 | 塑胶 | 50 | 拐点 |  |  |  | 21041.31 | 122448.17 | 19.60 | 19.34 |  | 0.26 | 1/1 |  | 0.38
| 2LD42 | 管埋 | 塑胶 | 50 | 拐点 |  |  |  | 21041.31 | 122448.17 | 19.60 | 19.34 |  | 0.26 | 1/1 |  | 0.38
2LD42 | 2LD41 | 管埋 | 塑胶 | 50 | 直线点 | 路灯杆 |  |  | 21035.58 | 122443.18 | 19.59 | 19.30 |  | 0.29 | 1/1 |  | 0.38
| 2LD43 | 管埋 | 塑胶 | 50 | 直线点 | 路灯杆 |  |  | 21035.58 | 122443.18 | 19.59 | 19.30 |  | 0.29 | 1/1 |  | 0.38
2LD43 | 2LD42 | 管埋 | 塑胶 | 50 | 直线点 | 路灯杆 |  |  | 21022.84 | 122433.50 | 19.63 | 19.33 |  | 0.30 | 1/1 |  | 0.38
| 2LD44 | 管埋 | 塑胶 | 50 | 直线点 | 路灯杆 |  |  | 21022.84 | 122433.50 | 19.63 | 19.33 |  | 0.30 | 1/1 |  | 0.38
2LD44 | 2LD43 | 管埋 | 塑胶 | 50 | 分支点 | 路灯杆 |  |  | 21010.65 | 122423.86 | 19.69 | 19.41 |  | 0.28 | 1/1 |  | 0.38
| 2LD45 | 管埋 | 塑胶 | 50 | 分支点 | 路灯杆 |  |  | 21010.65 | 122423.86 | 19.69 | 19.41 |  | 0.28 | 1/1 |  | 0.38
| 2LD51 | 管埋 | 塑胶 | 50 | 分支点 | 路灯杆 |  |  | 21010.65 | 122423.86 | 19.69 | 19.41 |  | 0.28 | 1/1 |  | 0.38
2LD45 | 2LD44 | 管埋 | 塑胶 | 50 | 分支点 |  |  |  | 21008.47 | 122426.54 | 19.70 | 19.44 |  | 0.26 | 1/1 |  | 0.38
| 2LD46 | 管埋 | 塑胶 | 50 | 分支点 |  |  |  | 21008.47 | 122426.54 | 19.70 | 19.44 |  | 0.26 | 1/1 |  | 0.38
| 2LD48 | 管埋 | 塑胶 | 50 | 分支点 |  |  |  | 21008.47 | 122426.54 | 19.70 | 19.44 |  | 0.26 | 1/1 |  | 0.38
2LD46 | 2LD45 | 管埋 | 塑胶 | 50 | 拐点 | 路灯杆 |  |  | 21001.29 | 122436.99 | 19.76 | 19.47 |  | 0.29 | 1/1 |  | 0.38
| 2LD47 | 管埋 | 塑胶 | 50 | 拐点 | 路灯杆 |  |  | 21001.29 | 122436.99 | 19.76 | 19.47 |  | 0.29 | 1/1 |  | 0.38
2LD47 | 2LD46 | 管埋 | 塑胶 | 50 | 终止点 | 路灯杆 |  |  | 20991.04 | 122429.16 | 19.80 | 19.54 |  | 0.26 | 1/1 |  | 0.38
2LD48 | 2LD45 | 管埋 | 塑胶 | 50 | 直线点 |  |  |  | 21002.96 | 122421.97 | 19.63 | 19.38 |  | 0.25 | 1/1 |  | 0.38
| 2LD49 | 管埋 | 塑胶 | 50 | 直线点 |  |  |  | 21002.96 | 122421.97 | 19.63 | 19.38 |  | 0.25 | 1/1 |  | 0.38
2LD49 | 2LD48 | 管埋 | 塑胶 | 50 | 直线点 |  |  |  | 20999.78 | 122420.12 | 19.61 | 19.38 |  | 0.23 | 1/1 |  | 0.38
| 2LD50 | 管埋 | 塑胶 | 50 | 直线点 |  |  |  | 20999.78 | 122420.12 | 19.61 | 19.38 |  | 0.23 | 1/1 |  | 0.38
2LD50 | 2LD49 | 管埋 | 塑胶 | 50 | 拐点 | 控制柜 |  |  | 20990.79 | 122412.96 | 19.66 | 19.38 |  | 0.28 | 1/1 |  | 0.38
| 2LD71 | 管埋 | 塑胶 | 30 | 拐点 | 控制柜 |  |  | 20990.79 | 122412.96 | 19.66 | 19.38 |  | 0.28 | 1/1 |  | 0.38
2LD51 | 2LD44 | 管埋 | 塑胶 | 50 | 直线点 | 路灯杆 |  |  | 21001.52 | 122416.58 | 19.71 | 19.39 |  | 0.32 | 1/1 |  | 0.38
| 2LD52 | 管埋 | 塑胶 | 50 | 直线点 | 路灯杆 |  |  | 21001.52 | 122416.58 | 19.71 | 19.39 |  | 0.32 | 1/1 |  | 0.38
2LD52 | 2LD51 | 管埋 | 塑胶 | 50 | 直线点 | 路灯杆 |  |  | 20988.40 | 122406.70 | 19.60 | 19.34 |  | 0.26 | 1/1 |  | 0.38
| 2LD53 | 管埋 | 塑胶 | 50 | 直线点 | 路灯杆 |  |  | 20988.40 | 122406.70 | 19.60 | 19.34 |  | 0.26 | 1/1 |  | 0.38
2LD53 | 2LD52 | 管埋 | 塑胶 | 50 | 终止点 | 路灯杆 |  |  | 20976.36 | 122397.77 | 19.25 | 19.03 |  | 0.22 | 1/1 |  | 0.38
2LD54 | 2LD19 | 管埋 | 塑胶 | 50 | 拐点 |  |  |  | 21100.34 | 122399.04 | 18.72 | 18.36 |  | 0.36 | 1/1 |  | 0.38
| 2LD55 | 管埋 | 塑胶 | 50 | 拐点 |  |  |  | 21100.34 | 122399.04 | 18.72 | 18.36 |  | 0.36 | 1/1 |  | 0.38
2LD55 | 2LD54 | 管埋 | 塑胶 | 50 | 拐点 |  |  |  | 21075.59 | 122427.08 | 19.08 | 18.77 |  | 0.31 | 1/1 |  | 0.38
| 2LD56 | 管埋 | 塑胶 | 50 | 拐点 |  |  |  | 21075.59 | 122427.08 | 19.08 | 18.77 |  | 0.31 | 1/1 |  | 0.38
2LD56 | 2LD55 | 管埋 | 塑胶 | 50 | 拐点 | 路灯杆 |  |  | 21072.80 | 122428.22 | 19.30 | 19.03 |  | 0.27 | 1/1 |  | 0.38
| 2LD57 | 管埋 | 塑胶 | 50 | 拐点 | 路灯杆 |  |  | 21072.80 | 122428.22 | 19.30 | 19.03 |  | 0.27 | 1/1 |  | 0.38
2LD57 | 2LD56 | 管埋 | 塑胶 | 50 | 拐点 |  |  |  | 21067.94 | 122431.30 | 19.39 | 19.10 |  | 0.29 | 1/1 |  | 0.38
| 2LD58 | 管埋 | 塑胶 | 50 | 拐点 |  |  |  | 21067.94 | 122431.30 | 19.39 | 19.10 |  | 0.29 | 1/1 |  | 0.38
2LD58 | 2LD57 | 管埋 | 塑胶 | 50 | 拐点 |  |  |  | 21063.98 | 122431.11 | 19.52 | 19.20 |  | 0.32 | 1/1 |  | 0.38
| 2LD59 | 管埋 | 塑胶 | 50 | 拐点 |  |  |  | 21063.98 | 122431.11 | 19.52 | 19.20 |  | 0.32 | 1/1 |  | 0.38
2LD59 | 2LD58 | 管埋 | 塑胶 | 50 | 直线点 | 路灯杆 |  |  | 21060.51 | 122429.77 | 19.59 | 19.32 |  | 0.27 | 1/1 |  | 0.38
| 2LD60 | 管埋 | 塑胶 | 50 | 直线点 | 路灯杆 |  |  | 21060.51 | 122429.77 | 19.59 | 19.32 |  | 0.27 | 1/1 |  | 0.38
2LD60 | 2LD59 | 管埋 | 塑胶 | 50 | 拐点 |  |  |  | 21056.59 | 122428.70 | 19.60 | 19.25 |  | 0.35 | 1/1 |  | 0.38
| 2LD61 | 管埋 | 塑胶 | 50 | 拐点 |  |  |  | 21056.59 | 122428.70 | 19.60 | 19.25 |  | 0.35 | 1/1 |  | 0.38
2LD61 | 2LD60 | 管埋 | 塑胶 | 50 | 拐点 | 路灯杆 |  |  | 21050.68 | 122424.00 | 19.65 | 19.41 |  | 0.24 | 1/1 |  | 0.38
| 2LD62 | 管埋 | 塑胶 | 50 | 拐点 | 路灯杆 |  |  | 21050.68 | 122424.00 | 19.65 | 19.41 |  | 0.24 | 1/1 |  | 0.38
2LD62 | 2LD61 | 管埋 | 塑胶 | 50 | 分支点 |  |  |  | 21043.31 | 122420.15 | 19.71 | 19.31 |  | 0.40 | 1/1 |  | 0.38
| 2LD63 | 管埋 | 塑胶 | 50 | 分支点 |  |  |  | 21043.31 | 122420.15 | 19.71 | 19.31 |  | 0.40 | 1/1 |  | 0.38
| 2LD66 | 管埋 | 塑胶 | 50 | 分支点 |  |  |  | 21043.31 | 122420.15 | 19.71 | 19.31 |  | 0.40 | 1/1 |  | 0.38
2LD63 | 2LD62 | 管埋 | 塑胶 | 50 | 直线点 |  |  |  | 21042.79 | 122413.66 | 19.58 | 19.25 |  | 0.33 | 1/1 |  | 0.38
| 2LD64 | 管埋 | 塑胶 | 50 | 直线点 |  |  |  | 21042.79 | 122413.66 | 19.58 | 19.25 |  | 0.33 | 1/1 |  | 0.38
2LD64 | 2LD63 | 管埋 | 塑胶 | 50 | 直线点 | 路灯杆 |  |  | 21040.42 | 122403.87 | 19.72 | 19.45 |  | 0.27 | 1/1 |  | 0.38
| 2LD65 | 管埋 | 塑胶 | 50 | 直线点 | 路灯杆 |  |  | 21040.42 | 122403.87 | 19.72 | 19.45 |  | 0.27 | 1/1 |  | 0.38
2LD65 | 2LD64 | 管埋 | 塑胶 | 50 | 直线点 |  |  |  | 21037.70 | 122396.63 | 19.76 | 19.52 |  | 0.24 | 1/1 |  | 0.38 |  | 进单位
2LD66 | 2LD62 | 管埋 | 塑胶 | 50 | 拐点 | 路灯杆 |  |  | 21038.54 | 122423.57 | 20.02 | 19.72 |  | 0.30 | 1/1 |  | 0.38
| 2LD67 | 管埋 | 塑胶 | 50 | 拐点 | 路灯杆 |  |  | 21038.54 | 122423.57 | 20.02 | 19.72 |  | 0.30 | 1/1 |  | 0.38
2LD67 | 2LD66 | 管埋 | 塑胶 | 50 | 直线点 |  |  |  | 21033.56 | 122409.21 | 19.96 | 19.66 |  | 0.30 | 1/1 |  | 0.38
| 2LD68 | 管埋 | 塑胶 | 50 | 直线点 |  |  |  | 21033.56 | 122409.21 | 19.96 | 19.66 |  | 0.30 | 1/1 |  | 0.38
2LD68 | 2LD67 | 管埋 | 塑胶 | 50 | 拐点 |  |  |  | 21028.48 | 122399.73 | 19.70 | 19.36 |  | 0.34 | 1/1 |  | 0.38
| 2LD69 | 管埋 | 塑胶 | 50 | 拐点 |  |  |  | 21028.48 | 122399.73 | 19.70 | 19.36 |  | 0.34 | 1/1 |  | 0.38
2LD69 | 2LD68 | 管埋 | 塑胶 | 50 | 直线点 |  |  |  | 21026.56 | 122397.98 | 19.55 | 19.29 |  | 0.26 | 1/1 |  | 0.38
| 2LD70 | 管埋 | 塑胶 | 50 | 直线点 |  |  |  | 21026.56 | 122397.98 | 19.55 | 19.29 |  | 0.26 | 1/1 |  | 0.38
2LD70 | 2LD69 | 管埋 | 塑胶 | 50 | 终止点 | 路灯杆 |  |  | 21014.77 | 122390.12 | 19.69 | 19.47 |  | 0.22 | 1/1 |  | 0.38
2LD71 | 2LD50 | 管埋 | 塑胶 | 30 | 拐点 |  |  |  | 20995.14 | 122410.68 | 19.58 | 19.52 |  | 0.06 | 1/1 |  | 0.38
| 2LD72 | 管埋 | 塑胶 | 30 | 拐点 |  |  |  | 20995.14 | 122410.68 | 19.58 | 19.52 |  | 0.06 | 1/1 |  | 0.38
2LD72 | 2LD71 | 管埋 | 塑胶 | 30 | 直线点 |  |  |  | 20999.15 | 122406.06 | 19.67 | 19.62 |  | 0.05 | 1/1 |  | 0.38
| 2LD73 | 管埋 | 塑胶 | 30 | 直线点 |  |  |  | 20999.15 | 122406.06 | 19.67 | 19.62 |  | 0.05 | 1/1 |  | 0.38
2LD73 | 2LD72 | 管埋 | 塑胶 | 30 | 拐点 |  |  |  | 21000.02 | 122404.85 | 20.17 | 20.16 |  | 0.01 | 1/1 |  | 0.38
| 2LD74 | 管埋 | 塑胶 | 30 | 拐点 |  |  |  | 21000.02 | 122404.85 | 20.17 | 20.16 |  | 0.01 | 1/1 |  | 0.38
2LD74 | 2LD73 | 管埋 | 塑胶 | 30 | 分支点 |  |  |  | 21006.49 | 122409.67 | 20.22 | 20.21 |  | 0.01 | 1/1 |  | 0.38
| 2LD75 | 管埋 | 塑胶 | 30 | 分支点 |  |  |  | 21006.49 | 122409.67 | 20.22 | 20.21 |  | 0.01 | 1/1 |  | 0.38
| 2LD76 | 管埋 | 塑胶 | 30 | 分支点 |  |  |  | 21006.49 | 122409.67 | 20.22 | 20.21 |  | 0.01 | 1/1 |  | 0.38
2LD75 | 2LD74 | 管埋 | 塑胶 | 30 | 终止点 | 路灯杆 |  |  | 21006.16 | 122410.13 | 20.17 | 20.16 |  | 0.01 | 1/1 |  | 0.38
2LD76 | 2LD74 | 管埋 | 塑胶 | 30 | 分支点 |  |  |  | 21012.59 | 122414.49 | 20.18 | 20.17 |  | 0.01 | 1/1 |  | 0.38
| 2LD77 | 管埋 | 塑胶 | 30 | 分支点 |  |  |  | 21012.59 | 122414.49 | 20.18 | 20.17 |  | 0.01 | 1/1 |  | 0.38
| 2LD78 | 管埋 | 塑胶 | 30 | 分支点 |  |  |  | 21012.59 | 122414.49 | 20.18 | 20.17 |  | 0.01 | 1/1 |  | 0.38
2LD77 | 2LD76 | 管埋 | 塑胶 | 30 | 终止点 | 路灯杆 |  |  | 21012.39 | 122414.69 | 20.16 | 20.15 |  | 0.01 | 1/1 |  | 0.38
2LD78 | 2LD76 | 管埋 | 塑胶 | 30 | 分支点 |  |  |  | 21019.02 | 122419.52 | 20.15 | 20.14 |  | 0.01 | 1/1 |  | 0.38
| 2LD79 | 管埋 | 塑胶 | 30 | 分支点 |  |  |  | 21019.02 | 122419.52 | 20.15 | 20.14 |  | 0.01 | 1/1 |  | 0.38
| 2LD80 | 管埋 | 塑胶 | 30 | 分支点 |  |  |  | 21019.02 | 122419.52 | 20.15 | 20.14 |  | 0.01 | 1/1 |  | 0.38
2LD79 | 2LD78 | 管埋 | 塑胶 | 30 | 终止点 | 路灯杆 |  |  | 21018.75 | 122419.79 | 20.15 | 20.05 |  | 0.10 | 1/1 |  | 0.38
2LD80 | 2LD78 | 管埋 | 塑胶 | 30 | 分支点 |  |  |  | 21024.15 | 122423.57 | 20.24 | 20.23 |  | 0.01 | 1/1 |  | 0.38
| 2LD81 | 管埋 | 塑胶 | 30 | 分支点 |  |  |  | 21024.15 | 122423.57 | 20.24 | 20.23 |  | 0.01 | 1/1 |  | 0.38
| 2LD87 | 管埋 | 塑胶 | 30 | 分支点 |  |  |  | 21024.15 | 122423.57 | 20.24 | 20.23 |  | 0.01 | 1/1 |  | 0.38
2LD81 | 2LD80 | 管埋 | 塑胶 | 30 | 分支点 |  |  |  | 21028.24 | 122425.22 | 19.88 | 19.87 |  | 0.01 | 1/1 |  | 0.38
| 2LD82 | 管埋 | 塑胶 | 30 | 分支点 |  |  |  | 21028.24 | 122425.22 | 19.88 | 19.87 |  | 0.01 | 1/1 |  | 0.38
| 2LD84 | 管埋 | 塑胶 | 30 | 分支点 |  |  |  | 21028.24 | 122425.22 | 19.88 | 19.87 |  | 0.01 | 1/1 |  | 0.38
2LD82 | 2LD81 | 管埋 | 塑胶 | 30 | 直线点 |  |  |  | 21029.31 | 122426.49 | 19.71 | 19.70 |  | 0.01 | 1/1 |  | 0.38
| 2LD83 | 管埋 | 塑胶 | 30 | 直线点 |  |  |  | 21029.31 | 122426.49 | 19.71 | 19.70 |  | 0.01 | 1/1 |  | 0.38
2LD83 | 2LD82 | 管埋 | 塑胶 | 30 | 拐点 | 地灯 |  |  | 21045.36 | 122440.66 | 19.89 | 19.83 |  | 0.06 | 1/1 |  | 0.38
| 2LD99 | 管埋 | 塑胶 | 30 | 拐点 | 地灯 |  |  | 21045.36 | 122440.66 | 19.89 | 19.83 |  | 0.06 | 1/1 |  | 0.38
2LD84 | 2LD81 | 管埋 | 塑胶 | 30 | 拐点 | 地灯 |  |  | 21030.39 | 122424.36 | 20.03 | 19.98 |  | 0.05 | 1/1 |  | 0.38
| 2LD85 | 管埋 | 塑胶 | 30 | 拐点 | 地灯 |  |  | 21030.39 | 122424.36 | 20.03 | 19.98 |  | 0.05 | 1/1 |  | 0.38
2LD85 | 2LD84 | 管埋 | 塑胶 | 30 | 裸露点 |  |  |  | 21036.79 | 122424.55 | 20.05 | 20.04 |  | 0.01 | 1/1 |  | 0.38
| 2LD86 | 管埋 | 塑胶 | 30 | 裸露点 |  |  |  | 21036.79 | 122424.55 | 20.05 | 20.04 |  | 0.01 | 1/1 |  | 0.38
2LD86 | 2LD85 | 管埋 | 塑胶 | 30 | 拐点 | 地灯 |  |  | 21044.18 | 122428.50 | 19.91 | 19.86 |  | 0.05 | 1/1 |  | 0.38
| 2LD90 | 管埋 | 塑胶 | 30 | 拐点 | 地灯 |  |  | 21044.18 | 122428.50 | 19.91 | 19.86 |  | 0.05 | 1/1 |  | 0.38
2LD87 | 2LD80 | 管埋 | 塑胶 | 30 | 拐点 |  |  |  | 21034.79 | 122412.48 | 19.96 | 19.81 |  | 0.15 | 1/1 |  | 0.38
| 2LD88 | 管埋 | 塑胶 | 30 | 拐点 |  |  |  | 21034.79 | 122412.48 | 19.96 | 19.81 |  | 0.15 | 1/1 |  | 0.38
2LD88 | 2LD87 | 管埋 | 塑胶 | 30 | 拐点 |  |  |  | 21033.24 | 122409.47 | 20.03 | 19.91 |  | 0.12 | 1/1 |  | 0.38
| 2LD89 | 管埋 | 塑胶 | 30 | 拐点 |  |  |  | 21033.24 | 122409.47 | 20.03 | 19.91 |  | 0.12 | 1/1 |  | 0.38
2LD89 | 2LD88 | 管埋 | 塑胶 | 30 | 终止点 | 路灯杆 |  |  | 21028.01 | 122403.97 | 20.04 | 19.98 |  | 0.06 | 1/1 |  | 0.38
2LD90 | 2LD86 | 管埋 | 塑胶 | 30 | 终止点 | 地灯 |  |  | 21049.87 | 122433.16 | 19.85 | 19.78 |  | 0.07 | 1/1 |  | 0.38
2LD91 | 2LD92 | 管埋 | 塑胶 | 30 | 分支点 |  |  |  | 20982.42 | 122442.80 | 16.95 | 16.83 |  | 0.12 | 1/1 |  | 0.38
| 2LD93 | 管埋 | 塑胶 | 30 | 分支点 |  |  |  | 20982.42 | 122442.80 | 16.95 | 16.83 |  | 0.12 | 1/1 |  | 0.38
| 2LD990 | 管埋 | 塑胶 | 30 | 分支点 |  |  |  | 20982.42 | 122442.80 | 16.95 | 16.83 |  | 0.12 | 1/1 |  | 0.38
2LD92 | 2LD91 | 管埋 | 塑胶 | 30 | 终止点 | 地灯 |  |  | 20983.41 | 122441.43 | 17.07 | 16.99 |  | 0.08 | 1/1 |  | 0.38
2LD93 | 2LD91 | 管埋 | 塑胶 | 30 | 直线点 | 地灯 |  |  | 20990.85 | 122449.32 | 17.35 | 17.21 |  | 0.14 | 1/1 |  | 0.38
| 2LD94 | 管埋 | 塑胶 | 30 | 直线点 | 地灯 |  |  | 20990.85 | 122449.32 | 17.35 | 17.21 |  | 0.14 | 1/1 |  | 0.38
2LD94 | 2LD93 | 管埋 | 塑胶 | 30 | 直线点 | 地灯 |  |  | 21006.63 | 122461.46 | 17.98 | 17.88 |  | 0.10 | 1/1 |  | 0.38
| 2LD95 | 管埋 | 塑胶 | 30 | 直线点 | 地灯 |  |  | 21006.63 | 122461.46 | 17.98 | 17.88 |  | 0.10 | 1/1 |  | 0.38
2LD95 | 2LD94 | 管埋 | 塑胶 | 30 | 拐点 |  |  |  | 21023.48 | 122473.91 | 18.48 | 18.33 |  | 0.15 | 1/1 |  | 0.38
| 2LD96 | 管埋 | 塑胶 | 30 | 拐点 |  |  |  | 21023.48 | 122473.91 | 18.48 | 18.33 |  | 0.15 | 1/1 |  | 0.38
2LD96 | 2LD95 | 管埋 | 塑胶 | 30 | 拐点 |  |  |  | 21028.08 | 122475.45 | 18.75 | 18.55 |  | 0.20 | 1/1 |  | 0.38
| 2LD97 | 管埋 | 塑胶 | 30 | 拐点 |  |  |  | 21028.08 | 122475.45 | 18.75 | 18.55 |  | 0.20 | 1/1 |  | 0.38
2LD97 | 2LD96 | 管埋 | 塑胶 | 30 | 拐点 | 地灯 |  |  | 21032.33 | 122475.35 | 19.01 | 18.86 |  | 0.15 | 1/1 |  | 0.38
| 2LD98 | 管埋 | 塑胶 | 30 | 拐点 | 地灯 |  |  | 21032.33 | 122475.35 | 19.01 | 18.86 |  | 0.15 | 1/1 |  | 0.38
2LD98 | 2LD97 | 管埋 | 塑胶 | 30 | 拐点 | 地灯 |  |  | 21037.39 | 122472.46 | 19.08 | 18.95 |  | 0.13 | 1/1 |  | 0.38
| 2LD99 | 管埋 | 塑胶 | 30 | 拐点 | 地灯 |  |  | 21037.39 | 122472.46 | 19.08 | 18.95 |  | 0.13 | 1/1 |  | 0.38
2LD99 | 2LD83 | 管埋 | 塑胶 | 30 | 拐点 | 地灯 |  |  | 21044.89 | 122462.92 | 19.40 | 19.25 |  | 0.15 | 1/1 |  | 0.38
| 2LD98 | 管埋 | 塑胶 | 30 | 拐点 | 地灯 |  |  | 21044.89 | 122462.92 | 19.40 | 19.25 |  | 0.15 | 1/1 |  | 0.38
2LD990 | 2LD91 | 管埋 | 塑胶 | 30 | 终止点 | 地灯 |  |  | 20968.64 | 122431.87 | 16.50 | 16.30 |  | 0.20 | 1/1 |  | 0.38

## 电信
管线点成果表
管线类型：电信 | [5 empty] | 鸿业苑豪居 | [8 empty] | 调查日期：2019年8月
管线 点预 编号 | 连接 点号 | 埋设方式 | 管线材料 | 管径或断面尺寸φ（mm） | 管线点类别 |  | 水深（占管道直径） | 淤泥深（占管道直径） | 平面坐标（m） |  | 高程（m） |  |  | 埋深（m） | 电缆根数或总孔数/已用孔数 | 管孔排列（行x列） | 电压 (KV) | 埋设 日期 | 备注
[5 empty] | 特征 | 附属物 |  |  | X | Y | 地面 | 管（沟块）外顶 | 管（沟块）内底
2DX1 | 2DX2 | 管块 | 塑胶 | 400X100 | 分支点 | 电信手孔 |  |  | 20957.11 | 122421.33 | 16.46 | 15.81 |  | 0.65 | 4/4 | 1X4
| 2DX3 | 管块 | 塑胶 | 60X30 | 分支点 | 电信手孔 |  |  | 20957.11 | 122421.33 | 16.46 | 16.13 |  | 0.33 | 2/2 | 1X2
| 2DX4 | 管块 | 塑胶 | 200X100 | 分支点 | 电信手孔 |  |  | 20957.11 | 122421.33 | 16.46 | 15.88 |  | 0.58 | 5/2 | 不规则
| 2DX6 | 管块 | 塑胶 | 200X200 | 分支点 | 电信手孔 |  |  | 20957.11 | 122421.33 | 16.46 | 16.40 |  | 0.06 | 6/6 | 不规则
| 2DX13 | 管块 | 塑胶 | 60X30 | 分支点 | 电信手孔 |  |  | 20957.11 | 122421.33 | 16.46 | 16.41 |  | 0.05 | 2/2 | 1X2
| 2DX17 | 管块 | 塑胶 | 600X200 | 分支点 | 电信手孔 |  |  | 20957.11 | 122421.33 | 16.46 | 16.01 |  | 0.45 | 19/3 | 不规则
| 2DX18 | 管块 | 塑胶 | 200X100 | 分支点 | 电信手孔 |  |  | 20957.11 | 122421.33 | 16.46 | 15.79 |  | 0.67 | 2/2 | 1X2
2DX2 | 2DX1 | 管块 | 塑胶 | 400X100 | 直线点 |  |  |  | 20958.52 | 122419.45 | 16.45 | 15.85 |  | 0.60 | 4/4 | 1X4 |  |  | 进单位
2DX3 | 2DX1 | 管块 | 塑胶 | 60X30 | 拐点 |  |  |  | 20958.65 | 122419.60 | 16.31 | 16.09 |  | 0.22 | 2/2 | 1X2 |  |  | 进单位
2DX4 | 2DX1 | 管块 | 塑胶 | 200X100 | 直线点 |  |  |  | 20956.28 | 122425.09 | 16.23 | 15.80 |  | 0.43 | 5/2 | 不规则
| 2DX5 | 管块 | 塑胶 | 200X100 | 直线点 |  |  |  | 20956.28 | 122425.09 | 16.23 | 15.80 |  | 0.43 | 5/2 | 不规则
2DX5 | 2DX4 | 管块 | 塑胶 | 200X100 | 直线点 |  |  |  | 20954.09 | 122432.73 | 16.33 | 15.92 |  | 0.41 | 5/2 | 不规则 |  |  | 进单位
2DX6 | 2DX1 | 管块 | 塑胶 | 200X200 | 拐点 |  |  |  | 20956.02 | 122422.51 | 16.38 | 16.31 |  | 0.07 | 6/6 | 不规则
| 2DX7 | 管块 | 塑胶 | 200X200 | 拐点 |  |  |  | 20956.02 | 122422.51 | 16.38 | 16.31 |  | 0.07 | 6/6 | 不规则
2DX7 | 2DX6 | 管块 | 塑胶 | 200X200 | 拐点 |  |  |  | 20954.56 | 122421.31 | 16.35 | 16.30 |  | 0.05 | 6/6 | 不规则
| 2DX8 | 管块 | 塑胶 | 200X200 | 拐点 |  |  |  | 20954.56 | 122421.31 | 16.35 | 16.30 |  | 0.05 | 6/6 | 不规则
2DX8 | 2DX7 | 管块 | 塑胶 | 200X200 | 分支点 |  |  |  | 20948.74 | 122428.49 | 16.42 | 16.41 |  | 0.01 | 6/6 | 不规则
| 2DX9 | 管块 | 塑胶 | 60X60 | 分支点 |  |  |  | 20948.74 | 122428.49 | 16.42 | 16.41 |  | 0.01 | 4/4 | 2X2
| 2DX12 | 管块 | 塑胶 | 60X30 | 分支点 |  |  |  | 20948.74 | 122428.49 | 16.42 | 16.41 |  | 0.01 | 2/2 | 1X2
2DX9 | 2DX8 | 管块 | 塑胶 | 60X60 | 直线点 |  |  |  | 20966.45 | 122442.19 | 16.63 | 16.62 |  | 0.01 | 4/4 | 2X2
| 2DX10 | 管块 | 塑胶 | 60X60 | 直线点 |  |  |  | 20966.45 | 122442.19 | 16.63 | 16.62 |  | 0.01 | 4/4 | 2X2
2DX10 | 2DX9 | 管块 | 塑胶 | 60X60 | 直线点 |  |  |  | 20995.35 | 122464.55 | 17.70 | 17.69 |  | 0.01 | 4/4 | 2X2
| 2DX11 | 管块 | 塑胶 | 60X60 | 直线点 |  |  |  | 20995.35 | 122464.55 | 17.70 | 17.69 |  | 0.01 | 4/4 | 2X2
2DX11 | 2DX10 | 管块 | 塑胶 | 60X60 | 终止点 | 出入地 |  |  | 21023.26 | 122486.47 | 18.67 | 18.66 |  | 0.01 | 4/4 | 2X2
2DX12 | 2DX8 | 管块 | 塑胶 | 60X30 | 拐点 |  |  |  | 20942.94 | 122423.87 | 16.53 | 16.52 |  | 0.01 | 2/2 | 1X2
| 2DX21 | 管块 | 塑胶 | 60X30 | 拐点 |  |  |  | 20942.94 | 122423.87 | 16.53 | 16.52 |  | 0.01 | 2/2 | 1X2
2DX13 | 2DX1 | 管块 | 塑胶 | 60X30 | 拐点 |  |  |  | 20956.76 | 122421.53 | 16.43 | 16.39 |  | 0.04 | 2/2 | 1X2
| 2DX14 | 管块 | 塑胶 | 60X30 | 拐点 |  |  |  | 20956.76 | 122421.53 | 16.43 | 16.39 |  | 0.04 | 2/2 | 1X2
2DX14 | 2DX13 | 管块 | 塑胶 | 60X30 | 拐点 |  |  |  | 20954.81 | 122419.80 | 16.49 | 16.46 |  | 0.03 | 2/2 | 1X2
| 2DX15 | 管块 | 塑胶 | 60X30 | 拐点 |  |  |  | 20954.81 | 122419.80 | 16.49 | 16.46 |  | 0.03 | 2/2 | 1X2
2DX15 | 2DX14 | 管块 | 塑胶 | 60X30 | 拐点 |  |  |  | 20953.75 | 122418.07 | 16.57 | 16.52 |  | 0.05 | 2/2 | 1X2
| 2DX16 | 管块 | 塑胶 | 60X30 | 拐点 |  |  |  | 20953.75 | 122418.07 | 16.57 | 16.52 |  | 0.05 | 2/2 | 1X2
2DX16 | 2DX15 | 管块 | 塑胶 | 60X30 | 拐点 |  |  |  | 20954.37 | 122416.25 | 16.67 | 16.63 |  | 0.04 | 2/2 | 1X2
| 2DX27 | 管块 | 塑胶 | 60X30 | 拐点 |  |  |  | 20954.37 | 122416.25 | 16.67 | 16.63 |  | 0.04 | 2/2 | 1X2
2DX17 | 2DX1 | 管块 | 塑胶 | 600X200 | 直线点 |  |  |  | 20950.87 | 122416.44 | 16.53 | 16.21 |  | 0.32 | 19/3 | 不规则
| 2DX19 | 管块 | 塑胶 | 600X200 | 直线点 |  |  |  | 20950.87 | 122416.44 | 16.53 | 16.21 |  | 0.32 | 19/3 | 不规则
2DX18 | 2DX1 | 管块 | 塑胶 | 200X100 | 直线点 |  |  |  | 20965.59 | 122428.01 | 16.25 | 16.07 |  | 0.18 | 2/2 | 1X2
| 2DX31 | 管块 | 塑胶 | 200X100 | 直线点 |  |  |  | 20965.59 | 122428.01 | 16.25 | 16.07 |  | 0.18 | 2/2 | 1X2
2DX19 | 2DX17 | 管块 | 塑胶 | 600X200 | 拐点 |  |  |  | 20948.69 | 122414.19 | 16.64 | 16.29 |  | 0.35 | 19/3 | 不规则
| 2DX20 | 管块 | 塑胶 | 600X200 | 拐点 |  |  |  | 20948.69 | 122414.19 | 16.64 | 16.29 |  | 0.35 | 19/3 | 不规则
2DX20 | 2DX19 | 管块 | 塑胶 | 600X200 | 直线点 |  |  |  | 20943.51 | 122411.37 | 16.58 | 15.77 |  | 0.81 | 19/3 | 不规则 |  |  | 进单位
2DX21 | 2DX12 | 管块 | 塑胶 | 60X30 | 拐点 |  |  |  | 20942.50 | 122421.72 | 16.39 | 16.38 |  | 0.01 | 2/2 | 1X2
| 2DX22 | 管块 | 塑胶 | 60X30 | 拐点 |  |  |  | 20942.50 | 122421.72 | 16.39 | 16.38 |  | 0.01 | 2/2 | 1X2
2DX22 | 2DX21 | 管块 | 塑胶 | 60X30 | 拐点 |  |  |  | 20937.75 | 122417.43 | 16.39 | 16.31 |  | 0.08 | 2/2 | 1X2
| 2DX23 | 管块 | 塑胶 | 60X30 | 拐点 |  |  |  | 20937.75 | 122417.43 | 16.39 | 16.31 |  | 0.08 | 2/2 | 1X2
2DX23 | 2DX22 | 管块 | 塑胶 | 60X30 | 分支点 |  |  |  | 20959.95 | 122394.16 | 18.07 | 18.06 |  | 0.01 | 2/2 | 1X2
| 2DX24 | 管块 | 塑胶 | 60X30 | 分支点 |  |  |  | 20959.95 | 122394.16 | 18.07 | 18.06 |  | 0.01 | 2/2 | 1X2
| 2DX28 | 管块 | 塑胶 | 100X100 | 分支点 |  |  |  | 20959.95 | 122394.16 | 18.07 | 18.06 |  | 0.01 | 3/3 | 不规则
2DX24 | 2DX23 | 管块 | 塑胶 | 60X30 | 拐点 |  |  |  | 20963.48 | 122397.69 | 18.14 | 18.09 |  | 0.05 | 2/2 | 1X2
| 2DX25 | 管块 | 塑胶 | 60X30 | 拐点 |  |  |  | 20963.48 | 122397.69 | 18.14 | 18.09 |  | 0.05 | 2/2 | 1X2
2DX25 | 2DX24 | 管块 | 塑胶 | 60X30 | 拐点 |  |  |  | 20963.32 | 122397.95 | 18.24 | 18.20 |  | 0.04 | 2/2 | 1X2
| 2DX26 | 管块 | 塑胶 | 60X30 | 拐点 |  |  |  | 20963.32 | 122397.95 | 18.24 | 18.20 |  | 0.04 | 2/2 | 1X2
2DX26 | 2DX25 | 管块 | 塑胶 | 60X30 | 拐点 |  |  |  | 20964.05 | 122398.59 | 18.25 | 18.21 |  | 0.04 | 2/2 | 1X2
| 2DX27 | 管块 | 塑胶 | 60X30 | 拐点 |  |  |  | 20964.05 | 122398.59 | 18.25 | 18.21 |  | 0.04 | 2/2 | 1X2
2DX27 | 2DX16 | 管块 | 塑胶 | 60X30 | 拐点 |  |  |  | 20967.20 | 122399.86 | 18.45 | 18.40 |  | 0.05 | 2/2 | 1X2
| 2DX26 | 管块 | 塑胶 | 60X30 | 拐点 |  |  |  | 20967.20 | 122399.86 | 18.45 | 18.40 |  | 0.05 | 2/2 | 1X2
2DX28 | 2DX23 | 管块 | 塑胶 | 100X100 | 直线点 |  |  |  | 20973.79 | 122379.51 | 18.93 | 18.92 |  | 0.01 | 3/3 | 不规则
| 2DX29 | 管块 | 塑胶 | 100X100 | 直线点 |  |  |  | 20973.79 | 122379.51 | 18.93 | 18.92 |  | 0.01 | 3/3 | 不规则
2DX29 | 2DX28 | 管块 | 塑胶 | 100X100 | 直线点 |  |  |  | 20990.96 | 122361.40 | 18.62 | 18.61 |  | 0.01 | 3/3 | 不规则
| 2DX30 | 管块 | 塑胶 | 100X100 | 直线点 |  |  |  | 20990.96 | 122361.40 | 18.62 | 18.61 |  | 0.01 | 3/3 | 不规则
2DX30 | 2DX29 | 管块 | 塑胶 | 100X100 | 终止点 | 出入地 |  |  | 21018.39 | 122332.52 | 18.37 | 18.36 |  | 0.01 | 3/3 | 不规则
2DX31 | 2DX18 | 管块 | 塑胶 | 200X100 | 直线点 | 电信手孔 |  |  | 20982.56 | 122439.80 | 17.00 | 16.48 |  | 0.52 | 2/2 | 1X2
| 2DX32 | 管块 | 塑胶 | 200X100 | 直线点 | 电信手孔 |  |  | 20982.56 | 122439.80 | 17.00 | 16.48 |  | 0.52 | 2/2 | 1X2
2DX32 | 2DX31 | 管块 | 塑胶 | 200X100 | 直线点 | 电信手孔 |  |  | 21004.13 | 122455.40 | 17.89 | 17.57 |  | 0.32 | 2/2 | 1X2
| 2DX33 | 管块 | 塑胶 | 200X100 | 直线点 | 电信手孔 |  |  | 21004.13 | 122455.40 | 17.89 | 17.58 |  | 0.31 | 2/2 | 1X2
2DX33 | 2DX32 | 管块 | 塑胶 | 200X100 | 拐点 |  |  |  | 21027.89 | 122473.44 | 18.88 | 18.43 |  | 0.45 | 2/2 | 1X2
| 2DX34 | 管块 | 塑胶 | 200X100 | 拐点 |  |  |  | 21027.89 | 122473.44 | 18.88 | 18.43 |  | 0.45 | 2/2 | 1X2
2DX34 | 2DX33 | 管块 | 塑胶 | 200X100 | 分支点 | 电信手孔 |  |  | 21031.55 | 122473.87 | 18.89 | 18.49 |  | 0.40 | 2/2 | 1X2
| 2DX35 | 管块 | 塑胶 | 60X30 | 分支点 | 电信手孔 |  |  | 21031.55 | 122473.87 | 18.89 | 18.49 |  | 0.40 | 2/1 | 1X2
| 2DX37 | 管块 | 塑胶 | 200X100 | 分支点 | 电信手孔 |  |  | 21031.55 | 122473.87 | 18.89 | 18.53 |  | 0.36 | 2/1 | 1X2
2DX35 | 2DX34 | 管块 | 塑胶 | 60X30 | 直线点 |  |  |  | 21028.46 | 122479.07 | 18.72 | 18.37 |  | 0.35 | 2/1 | 1X2
| 2DX36 | 管块 | 塑胶 | 60X30 | 直线点 |  |  |  | 21028.46 | 122479.07 | 18.72 | 18.37 |  | 0.35 | 2/1 | 1X2
2DX36 | 2DX35 | 管块 | 塑胶 | 60X30 | 拐点 |  |  |  | 21022.72 | 122486.21 | 18.66 | 18.36 |  | 0.30 | 2/1 | 1X2 |  |  | 进单位
2DX37 | 2DX34 | 管块 | 塑胶 | 200X100 | 拐点 |  |  |  | 21037.00 | 122471.12 | 19.33 | 18.79 |  | 0.54 | 2/1 | 1X2
| 2DX38 | 管块 | 塑胶 | 200X100 | 拐点 |  |  |  | 21037.00 | 122471.12 | 19.33 | 18.79 |  | 0.54 | 2/1 | 1X2
2DX38 | 2DX37 | 管块 | 塑胶 | 200X100 | 拐点 | 电信手孔 |  |  | 21040.23 | 122467.13 | 19.54 | 18.71 |  | 0.83 | 2/1 | 1X2
| 2DX39 | 管块 | 塑胶 | 200X100 | 拐点 | 电信手孔 |  |  | 21040.23 | 122467.13 | 19.54 | 18.74 |  | 0.80 | 2/1 | 1X2
2DX39 | 2DX38 | 管块 | 塑胶 | 200X100 | 直线点 |  |  |  | 21043.77 | 122470.02 | 19.09 | 18.69 |  | 0.40 | 2/1 | 1X2
| 2DX40 | 管块 | 塑胶 | 200X100 | 直线点 |  |  |  | 21043.77 | 122470.02 | 19.09 | 18.69 |  | 0.40 | 2/1 | 1X2
2DX40 | 2DX39 | 管块 | 塑胶 | 200X100 | 拐点 |  |  |  | 21049.93 | 122474.63 | 19.13 | 18.69 |  | 0.44 | 2/1 | 1X2 |  |  | 进单位
2DX41 | 2DX42 | 管块 | 塑胶 | 300X200 | 分支点 | 电信手孔 |  |  | 21057.63 | 122359.89 | 18.63 | 17.46 |  | 1.17 | 6/6 | 2X3
| 2DX43 | 管埋 | 塑胶 | 100 | 分支点 | 电信手孔 |  |  | 21057.63 | 122359.89 | 18.63 | 17.46 |  | 1.17 | 1/1
| 2DX44 | 管块 | 塑胶 | 900X100 | 分支点 | 电信手孔 |  |  | 21057.63 | 122359.89 | 18.63 | 17.53 |  | 1.10 | 8/7 | 1X8
2DX42 | 2DX41 | 管块 | 塑胶 | 300X200 | 拐点 |  |  |  | 21054.61 | 122362.16 | 18.72 | 17.57 |  | 1.15 | 6/6 | 2X3 |  |  | 进单位
2DX43 | 2DX41 | 管埋 | 塑胶 | 100 | 直线点 |  |  |  | 21054.61 | 122360.06 | 18.69 | 17.54 |  | 1.15 | 1/1 |  |  |  | 进单位
2DX44 | 2DX41 | 管块 | 塑胶 | 900X100 | 直线点 |  |  |  | 21066.44 | 122356.05 | 18.46 | 17.52 |  | 0.94 | 8/7 | 1X8
| 2DX45 | 管块 | 塑胶 | 900X100 | 直线点 |  |  |  | 21066.44 | 122356.05 | 18.46 | 17.52 |  | 0.94 | 8/7 | 1X8
2DX45 | 2DX44 | 管块 | 塑胶 | 900X100 | 分支点 | 电信手孔 |  |  | 21075.66 | 122351.66 | 17.77 | 17.12 |  | 0.65 | 8/7 | 1X8 |  |  | 出测区、推测