## 目录
管 线 点 成 果 表
端端饭小区
中国电建集团华东勘测设计研究院有限公司
2019年3月
管 线 点 成 果 表
端端饭小区
给水 ………………………………………………… 1- 7
雨水 ………………………………………………… 8- 14
污水 ………………………………………………… 15- 22
供电 ………………………………………………… 23- 24
电信 ………………………………………………… 25- 27

## 给水
管线点成果表
管线类型：给水 | [5 empty] | 端端饭小区 | [8 empty] | 调查日期：2019年3月
管线 点预 编号 | 连接 点号 | 埋设方式 | 管线材料 | 管径或断面尺寸φ（mm） | 管线点类别 |  | 水深（占管道直径） | 淤泥深（占管道直径） | 平面坐标（m） |  | 高程（m） |  |  | 埋深（m） | 电缆根数或总孔数/已用孔数 | 管孔排列（行x列） | 电压 (KV) | 埋设 日期 | 备注
[5 empty] | 特征 | 附属物 |  |  | X | Y | 地面 | 管（沟块）外顶 | 管（沟块）内底
JS1 | JS87 | 直埋 | 塑胶 | 100 | 拐点 | 检修井 |  |  | 38979.428 | 89132.712 | 4.63 | 4.03 |  | 0.6
| JS3 | 直埋 | 塑胶 | 100 | 拐点 | 检修井 |  |  | 38979.428 | 89132.712 | 4.63 | 4.03 |  | 0.6
JS2 | JS4 | 直埋 | 塑胶 | 100 | 拐点 | 检修井 |  |  | 38979.522 | 89135.364 | 4.63 | 4.38 |  | 0.25
| JS86 | 直埋 | 塑胶 | 100 | 拐点 | 检修井 |  |  | 38979.522 | 89135.364 | 4.63 | 4.38 |  | 0.25
JS3 | JS1 | 直埋 | 塑胶 | 100 | 拐点 |  |  |  | 38981.409 | 89140.408 | 4.71 | 4.11 |  | 0.6 |  |  |  |  | 出测区
JS4 | JS2 | 直埋 | 塑胶 | 100 | 拐点 |  |  |  | 38980.739 | 89140.548 | 4.7 | 4.45 |  | 0.25 |  |  |  |  | 出测区
JS5 | JS6 | 直埋 | 铁 | 100 | 预留口 |  |  |  | 38834.528 | 89155.423 | 3.9 | 3.35 |  | 0.55
JS6 | JS5 | 直埋 | 铁 | 100 | 拐点 | 检修井 |  |  | 38834.336 | 89154.126 | 3.92 | 3.37 |  | 0.55
| JS20 | 直埋 | 铁 | 100 | 拐点 | 检修井 |  |  | 38834.336 | 89154.126 | 3.92 | 3.36 |  | 0.56
JS7 | JS11 | 直埋 | 铁 | 100 | 三通 |  |  |  | 38833.702 | 89149.376 | 3.92 | 3.36 |  | 0.56
| JS8 | 直埋 | 铁 | 100 | 三通 |  |  |  | 38833.702 | 89149.376 | 3.92 | 3.36 |  | 0.56
| JS20 | 直埋 | 铁 | 100 | 三通 |  |  |  | 38833.702 | 89149.376 | 3.92 | 3.36 |  | 0.56
JS8 | JS7 | 直埋 | 铁 | 100 | 拐点 |  |  |  | 38826.255 | 89150.425 | 3.92 | 3.36 |  | 0.56 |  |  |  |  | 出测区
JS9 | JS10 | 直埋 | 塑胶 | 100 | 拐点 |  |  |  | 38827.663 | 89157.264 | 3.92 | 3.28 |  | 0.64 |  |  |  |  | 出测区
JS10 | JS17 | 直埋 | 塑胶 | 100 | 拐点 | 检修井 |  |  | 38834.972 | 89156.136 | 3.9 | 3.26 |  | 0.64
| JS9 | 直埋 | 塑胶 | 100 | 拐点 | 检修井 |  |  | 38834.972 | 89156.136 | 3.9 | 3.26 |  | 0.64
JS11 | JS12 | 直埋 | 铁 | 100 | 三通 |  |  |  | 38836.818 | 89148.851 | 3.9 | 3.34 |  | 0.56
| JS7 | 直埋 | 铁 | 100 | 三通 |  |  |  | 38836.818 | 89148.851 | 3.9 | 3.34 |  | 0.56
| JS34 | 直埋 | 铁 | 100 | 三通 |  |  |  | 38836.818 | 89148.851 | 3.9 | 3.34 |  | 0.56
JS12 | JS11 | 直埋 | 铁 | 100 | 终止点 | 消火栓 |  |  | 38836.695 | 89148.007 | 3.9 | 3.34 |  | 0.56
JS13 | JS14 | 直埋 | 塑胶 | 100 | 拐点 | 检修井 |  |  | 38838.119 | 89149.697 | 3.9 | 3.3 |  | 0.6
| JS15 | 直埋 | 塑胶 | 100 | 拐点 | 检修井 |  |  | 38838.119 | 89149.697 | 3.9 | 3.3 |  | 0.6
JS14 | JS13 | 直埋 | 塑胶 | 100 | 拐点 |  |  |  | 38826.413 | 89151.341 | 3.91 | 3.31 |  | 0.6 |  |  |  |  | 出测区
JS15 | JS16 | 直埋 | 塑胶 | 100 | 三通 |  |  |  | 38849.492 | 89148.277 | 3.94 | 3.24 |  | 0.7
| JS24 | 直埋 | 塑胶 | 100 | 三通 |  |  |  | 38849.492 | 89148.277 | 3.94 | 3.24 |  | 0.7
| JS13 | 直埋 | 塑胶 | 100 | 三通 |  |  |  | 38849.492 | 89148.277 | 3.94 | 3.24 |  | 0.7
JS16 | JS17 | 直埋 | 塑胶 | 100 | 拐点 | 检修井 |  |  | 38850.005 | 89152.841 | 3.93 | 3.19 |  | 0.74
| JS15 | 直埋 | 塑胶 | 100 | 拐点 | 检修井 |  |  | 38850.005 | 89152.841 | 3.93 | 3.19 |  | 0.74
JS17 | JS10 | 直埋 | 塑胶 | 100 | 拐点 |  |  |  | 38850.228 | 89154.433 | 3.92 | 3.18 |  | 0.74
| JS16 | 直埋 | 塑胶 | 100 | 拐点 |  |  |  | 38850.228 | 89154.433 | 3.92 | 3.18 |  | 0.74
JS18 | JS19 | 直埋 | 铁 | 100 | 三通 |  |  |  | 38852.404 | 89150.468 | 3.91 | 3.57 |  | 0.34
| JS25 | 直埋 | 铁 | 100 | 三通 |  |  |  | 38852.404 | 89150.468 | 3.91 | 3.57 |  | 0.34
| JS20 | 直埋 | 铁 | 100 | 三通 |  |  |  | 38852.404 | 89150.468 | 3.91 | 3.57 |  | 0.34
JS19 | JS18 | 直埋 | 铁 | 100 | 拐点 | 检修井 |  |  | 38852.666 | 89151.737 | 3.91 | 3.57 |  | 0.34
| JS21 | 直埋 | 塑胶 | 100 | 拐点 | 检修井 |  |  | 38852.666 | 89151.737 | 3.91 | 3.57 |  | 0.34
JS20 | JS7 | 直埋 | 铁 | 100 | 三通 |  |  |  | 38834.243 | 89153.169 | 3.92 | 3.36 |  | 0.56
| JS18 | 直埋 | 铁 | 100 | 三通 |  |  |  | 38834.243 | 89153.169 | 3.92 | 3.36 |  | 0.56
| JS6 | 直埋 | 铁 | 100 | 三通 |  |  |  | 38834.243 | 89153.169 | 3.92 | 3.36 |  | 0.56
JS21 | JS19 | 直埋 | 塑胶 | 100 | 拐点 |  |  |  | 38854.857 | 89166.568 | 3.88 | 3.54 |  | 0.34 |  |  |  |  | 出测区
JS22 | JS23 | 直埋 | 塑胶 | 100 | 拐点 | 检修井 |  |  | 38864.598 | 89150 | 3.88 | 2.95 |  | 0.93
| JS24 | 直埋 | 塑胶 | 100 | 拐点 | 检修井 |  |  | 38864.598 | 89150 | 3.88 | 2.95 |  | 0.93
JS23 | JS22 | 直埋 | 塑胶 | 100 | 预留口 |  |  |  | 38864.909 | 89153.48 | 3.87 | 2.94 |  | 0.93
JS24 | JS31 | 直埋 | 塑胶 | 100 | 三通 |  |  |  | 38864.163 | 89146.293 | 3.88 | 3.18 |  | 0.7
| JS15 | 直埋 | 塑胶 | 100 | 三通 |  |  |  | 38864.163 | 89146.293 | 3.88 | 3.18 |  | 0.7
| JS22 | 直埋 | 塑胶 | 100 | 三通 |  |  |  | 38864.163 | 89146.293 | 3.88 | 3.18 |  | 0.7
JS25 | JS18 | 直埋 | 铁 | 100 | 三通 |  |  |  | 38866.224 | 89148.651 | 3.86 | 3.52 |  | 0.34
| JS26 | 直埋 | 铁 | 100 | 三通 |  |  |  | 38866.224 | 89148.651 | 3.86 | 3.52 |  | 0.34
| JS28 | 直埋 | 铁 | 100 | 三通 |  |  |  | 38866.224 | 89148.651 | 3.86 | 3.52 |  | 0.34
JS26 | JS27 | 直埋 | 塑胶 | 100 | 拐点 | 检修井 |  |  | 38866.347 | 89149.587 | 3.87 | 3.53 |  | 0.34
| JS25 | 直埋 | 铁 | 100 | 拐点 | 检修井 |  |  | 38866.347 | 89149.587 | 3.87 | 3.53 |  | 0.34
JS27 | JS26 | 直埋 | 塑胶 | 100 | 拐点 |  |  |  | 38868.688 | 89164.013 | 3.8 | 3.46 |  | 0.34 |  |  |  |  | 出测区
JS28 | JS29 | 直埋 | 铁 | 100 | 三通 |  |  |  | 38878.51 | 89147.001 | 3.9 | 3.52 |  | 0.38
| JS25 | 直埋 | 铁 | 100 | 三通 |  |  |  | 38878.51 | 89147.001 | 3.9 | 3.52 |  | 0.38
| JS35 | 直埋 | 铁 | 100 | 三通 |  |  |  | 38878.51 | 89147.001 | 3.9 | 3.52 |  | 0.38
JS29 | JS30 | 直埋 | 塑胶 | 100 | 拐点 | 检修井 |  |  | 38878.612 | 89147.68 | 3.9 | 3.4 |  | 0.5
| JS28 | 直埋 | 铁 | 100 | 拐点 | 检修井 |  |  | 38878.612 | 89147.68 | 3.9 | 3.4 |  | 0.5
JS30 | JS29 | 直埋 | 塑胶 | 100 | 拐点 |  |  |  | 38880.415 | 89161.389 | 4.05 | 3.55 |  | 0.5 |  |  |  |  | 出测区
JS31 | JS32 | 直埋 | 塑胶 | 100 | 三通 |  |  |  | 38879.103 | 89144.491 | 3.93 | 3.23 |  | 0.7
| JS24 | 直埋 | 塑胶 | 100 | 三通 |  |  |  | 38879.103 | 89144.491 | 3.93 | 3.23 |  | 0.7
| JS40 | 直埋 | 塑胶 | 100 | 三通 |  |  |  | 38879.103 | 89144.491 | 3.93 | 3.23 |  | 0.7
JS32 | JS33 | 直埋 | 塑胶 | 100 | 拐点 | 检修井 |  |  | 38879.887 | 89148.412 | 3.92 | 3.22 |  | 0.7
| JS31 | 直埋 | 塑胶 | 100 | 拐点 | 检修井 |  |  | 38879.887 | 89148.412 | 3.92 | 3.22 |  | 0.7
JS33 | JS32 | 直埋 | 塑胶 | 100 | 预留口 |  |  |  | 38880.27 | 89150.678 | 3.93 | 3.23 |  | 0.7
JS34 | JS61 | 直埋 | 铁 | 100 | 拐点 | 消火栓 |  |  | 38882.989 | 89142.415 | 3.95 | 3.3 |  | 0.65
| JS11 | 直埋 | 铁 | 100 | 拐点 | 消火栓 |  |  | 38882.989 | 89142.415 | 3.95 | 3.3 |  | 0.65
JS35 | JS36 | 直埋 | 铁 | 100 | 三通 |  |  |  | 38887.004 | 89145.851 | 3.95 | 3.57 |  | 0.38
| JS28 | 直埋 | 铁 | 100 | 三通 |  |  |  | 38887.004 | 89145.851 | 3.95 | 3.57 |  | 0.38
| JS43 | 直埋 | 铁 | 100 | 三通 |  |  |  | 38887.004 | 89145.851 | 3.95 | 3.57 |  | 0.38
JS36 | JS37 | 直埋 | 塑胶 | 100 | 拐点 | 检修井 |  |  | 38887.068 | 89146.532 | 3.94 | 3.44 |  | 0.5
| JS35 | 直埋 | 铁 | 100 | 拐点 | 检修井 |  |  | 38887.068 | 89146.532 | 3.94 | 3.44 |  | 0.5
JS37 | JS36 | 直埋 | 塑胶 | 100 | 拐点 |  |  |  | 38888.152 | 89153.163 | 3.96 | 3.51 |  | 0.45
| JS38 | 直埋 | 塑胶 | 100 | 拐点 |  |  |  | 38888.152 | 89153.163 | 3.96 | 3.51 |  | 0.45
JS38 | JS37 | 直埋 | 塑胶 | 100 | 拐点 |  |  |  | 38890.109 | 89152.958 | 3.98 | 3.53 |  | 0.45
| JS39 | 直埋 | 塑胶 | 100 | 拐点 |  |  |  | 38890.109 | 89152.958 | 3.98 | 3.53 |  | 0.45
JS39 | JS38 | 直埋 | 塑胶 | 100 | 拐点 |  |  |  | 38891.083 | 89159.751 | 3.97 | 3.52 |  | 0.45 |  |  |  |  | 出测区
JS40 | JS49 | 直埋 | 塑胶 | 100 | 三通 |  |  |  | 38886.043 | 89143.716 | 3.95 | 3.25 |  | 0.7
| JS31 | 直埋 | 塑胶 | 100 | 三通 |  |  |  | 38886.043 | 89143.716 | 3.95 | 3.25 |  | 0.7
| JS41 | 直埋 | 塑胶 | 100 | 三通 |  |  |  | 38886.043 | 89143.716 | 3.95 | 3.25 |  | 0.7
JS41 | JS40 | 直埋 | 塑胶 | 100 | 拐点 | 检修井 |  |  | 38886.91 | 89150.114 | 3.95 | 3.25 |  | 0.7
| JS42 | 直埋 | 塑胶 | 100 | 拐点 | 检修井 |  |  | 38886.91 | 89150.114 | 3.95 | 3.25 |  | 0.7
JS42 | JS41 | 直埋 | 塑胶 | 100 | 预留口 |  |  |  | 38887.318 | 89152.504 | 3.97 | 3.27 |  | 0.7
JS43 | JS44 | 直埋 | 铁 | 100 | 三通 |  |  |  | 38900.904 | 89143.807 | 4.02 | 3.62 |  | 0.4
| JS35 | 直埋 | 铁 | 100 | 三通 |  |  |  | 38900.904 | 89143.807 | 4.02 | 3.62 |  | 0.4
| JS52 | 直埋 | 铁 | 100 | 三通 |  |  |  | 38900.904 | 89143.807 | 4.02 | 3.62 |  | 0.4
JS44 | JS43 | 直埋 | 铁 | 100 | 三通 |  |  |  | 38901.108 | 89144.796 | 4.01 | 3.61 |  | 0.4
| JS46 | 直埋 | 塑胶 | 100 | 三通 |  |  |  | 38901.108 | 89144.796 | 4.01 | 3.61 |  | 0.4
| JS45 | 直埋 | 铁 | 100 | 三通 |  |  |  | 38901.108 | 89144.796 | 4.01 | 3.61 |  | 0.4
JS45 | JS44 | 直埋 | 铁 | 100 | 拐点 | 检修井 |  |  | 38901.198 | 89145.202 | 4.01 | 3.61 |  | 0.4
| JS48 | 直埋 | 塑胶 | 100 | 拐点 | 检修井 |  |  | 38901.198 | 89145.202 | 4.01 | 3.61 |  | 0.4
JS46 | JS44 | 直埋 | 塑胶 | 100 | 拐点 |  |  |  | 38900.599 | 89144.851 | 4 | 3.43 |  | 0.57
| JS47 | 直埋 | 塑胶 | 100 | 拐点 |  |  |  | 38900.599 | 89144.851 | 4 | 3.43 |  | 0.57
JS47 | JS46 | 直埋 | 塑胶 | 100 | 拐点 |  |  |  | 38898.827 | 89133.237 | 3.9 | 3.3 |  | 0.6 |  |  |  |  | 出测区
JS48 | JS45 | 直埋 | 塑胶 | 100 | 拐点 |  |  |  | 38902.813 | 89156.84 | 4.08 | 3.68 |  | 0.4 |  |  |  |  | 出测区
JS49 | JS50 | 直埋 | 塑胶 | 100 | 三通 |  |  |  | 38902.202 | 89141.147 | 4.03 | 3.33 |  | 0.7
| JS58 | 直埋 | 塑胶 | 100 | 三通 |  |  |  | 38902.202 | 89141.147 | 4.03 | 3.33 |  | 0.7
| JS40 | 直埋 | 塑胶 | 100 | 三通 |  |  |  | 38902.202 | 89141.147 | 4.03 | 3.33 |  | 0.7
JS50 | JS51 | 直埋 | 塑胶 | 100 | 拐点 | 检修井 |  |  | 38903.229 | 89147.964 | 4.01 | 3.28 |  | 0.73
| JS49 | 直埋 | 塑胶 | 100 | 拐点 | 检修井 |  |  | 38903.229 | 89147.964 | 4.01 | 3.28 |  | 0.73
JS51 | JS50 | 直埋 | 塑胶 | 100 | 预留口 |  |  |  | 38903.53 | 89150.931 | 4.02 | 3.32 |  | 0.7
JS52 | JS53 | 直埋 | 铁 | 100 | 三通 |  |  |  | 38911.488 | 89142.193 | 4.01 | 3.61 |  | 0.4
| JS55 | 直埋 | 铁 | 100 | 三通 |  |  |  | 38911.488 | 89142.193 | 4.01 | 3.61 |  | 0.4
| JS43 | 直埋 | 铁 | 100 | 三通 |  |  |  | 38911.488 | 89142.193 | 4.01 | 3.61 |  | 0.4
JS53 | JS52 | 直埋 | 铁 | 100 | 拐点 | 检修井 |  |  | 38911.629 | 89143.534 | 4.02 | 3.57 |  | 0.45
| JS54 | 直埋 | 塑胶 | 100 | 拐点 | 检修井 |  |  | 38911.629 | 89143.534 | 4.02 | 3.57 |  | 0.45
JS54 | JS53 | 直埋 | 塑胶 | 100 | 拐点 |  |  |  | 38913.716 | 89154.954 | 4.03 | 3.58 |  | 0.45 |  |  |  |  | 出测区
JS55 | JS56 | 直埋 | 铁 | 100 | 三通 |  |  |  | 38921.561 | 89140.727 | 4.02 | 3.57 |  | 0.45
| JS52 | 直埋 | 铁 | 100 | 三通 |  |  |  | 38921.561 | 89140.727 | 4.02 | 3.57 |  | 0.45
| JS66 | 直埋 | 铁 | 100 | 三通 |  |  |  | 38921.561 | 89140.727 | 4.02 | 3.57 |  | 0.45
JS56 | JS55 | 直埋 | 铁 | 100 | 拐点 | 检修井 |  |  | 38921.652 | 89141.59 | 4.01 | 3.36 |  | 0.65
| JS57 | 直埋 | 塑胶 | 100 | 拐点 | 检修井 |  |  | 38921.652 | 89141.59 | 4.01 | 3.36 |  | 0.65
JS57 | JS56 | 直埋 | 塑胶 | 100 | 拐点 |  |  |  | 38923.718 | 89152.904 | 4 | 3.35 |  | 0.65 |  |  |  |  | 出测区
JS58 | JS49 | 直埋 | 塑胶 | 100 | 三通 |  |  |  | 38919.809 | 89138.471 | 4.02 | 3.22 |  | 0.8
| JS59 | 直埋 | 塑胶 | 100 | 三通 |  |  |  | 38919.809 | 89138.471 | 4.02 | 3.22 |  | 0.8
| JS64 | 直埋 | 塑胶 | 100 | 三通 |  |  |  | 38919.809 | 89138.471 | 4.02 | 3.22 |  | 0.8
JS59 | JS60 | 直埋 | 塑胶 | 100 | 拐点 | 检修井 |  |  | 38920.452 | 89142.629 | 4.03 | 3.18 |  | 0.85
| JS58 | 直埋 | 塑胶 | 100 | 拐点 | 检修井 |  |  | 38920.452 | 89142.629 | 4.03 | 3.18 |  | 0.85
JS60 | JS59 | 直埋 | 塑胶 | 100 | 三通 |  |  |  | 38921.007 | 89146.364 | 4.05 | 3.2 |  | 0.85
| JS192 | 直埋 | 塑胶 | 100 | 三通 |  |  |  | 38921.007 | 89146.364 | 4.05 | 3.2 |  | 0.85
| JS190 | 直埋 | 塑胶 | 100 | 三通 |  |  |  | 38921.007 | 89146.364 | 4.05 | 3.2 |  | 0.85
JS61 | JS83 | 直埋 | 铁 | 100 | 三通 |  |  |  | 38929.553 | 89136.491 | 4.04 | 3.42 |  | 0.62
| JS34 | 直埋 | 铁 | 100 | 三通 |  |  |  | 38929.553 | 89136.491 | 4.04 | 3.42 |  | 0.62
| JS62 | 直埋 | 铁 | 100 | 三通 |  |  |  | 38929.553 | 89136.491 | 4.04 | 3.42 |  | 0.62
JS62 | JS61 | 直埋 | 铁 | 100 | 终止点 | 消火栓 |  |  | 38929.407 | 89135.785 | 4.03 | 3.41 |  | 0.62
JS63 | JS64 | 直埋 | 塑胶 | 100 | 拐点 | 检修井 |  |  | 38929.658 | 89137.445 | 4.05 | 3.37 |  | 0.68
| JS73 | 直埋 | 塑胶 | 100 | 拐点 | 检修井 |  |  | 38929.658 | 89137.445 | 4.05 | 3.37 |  | 0.68
JS64 | JS63 | 直埋 | 塑胶 | 100 | 拐点 |  |  |  | 38929.551 | 89136.888 | 4.05 | 3.37 |  | 0.68
| JS58 | 直埋 | 塑胶 | 100 | 拐点 |  |  |  | 38929.551 | 89136.888 | 4.05 | 3.37 |  | 0.68
JS66 | JS67 | 直埋 | 塑胶 | 100 | 三通 |  |  |  | 38933.392 | 89138.926 | 4.06 | 3.48 |  | 0.58
| JS77 | 直埋 | 铁 | 100 | 三通 |  |  |  | 38933.392 | 89138.926 | 4.06 | 3.48 |  | 0.58
| JS55 | 直埋 | 铁 | 100 | 三通 |  |  |  | 38933.392 | 89138.926 | 4.06 | 3.48 |  | 0.58
JS67 | JS66 | 直埋 | 塑胶 | 100 | 拐点 | 检修井 |  |  | 38933.549 | 89140.193 | 4.05 | 3.47 |  | 0.58
| JS68 | 直埋 | 塑胶 | 100 | 拐点 | 检修井 |  |  | 38933.549 | 89140.193 | 4.05 | 3.47 |  | 0.58
JS68 | JS67 | 直埋 | 塑胶 | 100 | 拐点 |  |  |  | 38935.795 | 89152.981 | 4.06 | 3.48 |  | 0.58 |  |  |  |  | 出测区
JS69 | JS90 | 直埋 | 塑胶 | 150 | 三通 |  |  |  | 38930.958 | 89129.258 | 3.98 | 3.3 |  | 0.68
JS70 | JS71 | 直埋 | 塑胶 | 150 | 拐点 | 检修井 |  |  | 38932.676 | 89141.402 | 4.05 | 3.35 |  | 0.7 |  |  |  |  | 被压
| JS90 | 直埋 | 塑胶 | 150 | 拐点 | 检修井 |  |  | 38932.676 | 89141.402 | 4.05 | 3.35 |  | 0.7 |  |  |  |  | 被压
JS71 | JS70 | 直埋 | 塑胶 | 150 | 拐点 |  |  |  | 38932.979 | 89143.028 | 4.06 | 3.36 |  | 0.7
| JS72 | 直埋 | 塑胶 | 150 | 拐点 |  |  |  | 38932.979 | 89143.028 | 4.06 | 3.36 |  | 0.7
JS72 | JS71 | 直埋 | 塑胶 | 150 | 拐点 | 检修井 |  |  | 38936.251 | 89142.485 | 4.07 | 2.87 |  | 1.2
| JS262 | 直埋 | 塑胶 | 150 | 拐点 | 检修井 |  |  | 38936.251 | 89142.485 | 4.07 | 2.87 |  | 1.2
JS73 | JS63 | 直埋 | 塑胶 | 100 | 拐点 |  |  |  | 38930.768 | 89143.437 | 4.01 | 3.33 |  | 0.68
JS74 | JS76 | 直埋 | 塑胶 | 100 | 拐点 | 检修井 |  |  | 38951.912 | 89138.173 | 4.05 | 3.51 |  | 0.54
| JS75 | 直埋 | 塑胶 | 100 | 拐点 | 检修井 |  |  | 38951.912 | 89138.173 | 4.05 | 3.51 |  | 0.54
JS75 | JS74 | 直埋 | 塑胶 | 100 | 三通 |  |  |  | 38951.636 | 89135.455 | 4.06 | 3.36 |  | 0.7
| JS80 | 直埋 | 塑胶 | 150 | 三通 |  |  |  | 38951.636 | 89135.455 | 4.06 | 3.36 |  | 0.7
| JS90 | 直埋 | 塑胶 | 100 | 三通 |  |  |  | 38951.636 | 89135.455 | 4.06 | 3.36 |  | 0.7
JS76 | JS74 | 直埋 | 塑胶 | 100 | 拐点 |  |  |  | 38952.35 | 89140.981 | 4.07 | 3.53 |  | 0.54 |  |  |  |  | 出测区
JS77 | JS86 | 直埋 | 塑胶 | 100 | 三通 |  |  |  | 38953.774 | 89135.941 | 4.05 | 3.5 |  | 0.55
| JS66 | 直埋 | 铁 | 100 | 三通 |  |  |  | 38953.774 | 89135.941 | 4.05 | 3.5 |  | 0.55
| JS78 | 直埋 | 铁 | 100 | 三通 |  |  |  | 38953.774 | 89135.941 | 4.05 | 3.5 |  | 0.55
JS78 | JS77 | 直埋 | 铁 | 100 | 拐点 | 检修井 |  |  | 38953.964 | 89136.984 | 4.06 | 3.51 |  | 0.55
| JS79 | 直埋 | 铁 | 100 | 拐点 | 检修井 |  |  | 38953.964 | 89136.984 | 4.06 | 3.51 |  | 0.55
JS79 | JS78 | 直埋 | 铁 | 100 | 拐点 |  |  |  | 38956.801 | 89146.557 | 4 | 3.45 |  | 0.55 |  |  |  |  | 出测区
JS80 | JS75 | 直埋 | 塑胶 | 150 | 三通 |  |  |  | 38963.105 | 89133.801 | 4.2 | 3.54 |  | 0.66
| JS87 | 直埋 | 塑胶 | 100 | 三通 |  |  |  | 38963.105 | 89133.801 | 4.2 | 3.54 |  | 0.66
| JS81 | 直埋 | 塑胶 | 100 | 三通 |  |  |  | 38963.105 | 89133.801 | 4.2 | 3.54 |  | 0.66
JS81 | JS80 | 直埋 | 塑胶 | 100 | 拐点 | 检修井 |  |  | 38963.849 | 89138.047 | 4.15 | 3.47 |  | 0.68
| JS82 | 直埋 | 塑胶 | 100 | 拐点 | 检修井 |  |  | 38963.849 | 89138.047 | 4.15 | 3.47 |  | 0.68
JS82 | JS81 | 直埋 | 塑胶 | 100 | 预留口 |  |  |  | 38964.227 | 89139.533 | 4.16 | 3.48 |  | 0.68
JS83 | JS84 | 直埋 | 塑胶 | 100 | 拐点 | 消火栓 |  |  | 38973.236 | 89130.306 | 4.46 | 3.76 |  | 0.7
| JS61 | 直埋 | 铁 | 100 | 拐点 | 消火栓 |  |  | 38973.236 | 89130.306 | 4.46 | 3.76 |  | 0.7
JS84 | JS85 | 直埋 | 铁 | 100 | 拐点 |  |  |  | 38978.662 | 89129.416 | 4.5 | 3.85 |  | 0.65
| JS83 | 直埋 | 塑胶 | 100 | 拐点 |  |  |  | 38978.662 | 89129.416 | 4.5 | 3.85 |  | 0.65
JS85 | JS84 | 直埋 | 铁 | 100 | 拐点 |  |  |  | 38977.672 | 89122.711 | 4.39 | 3.79 |  | 0.6 |  |  |  |  | 出测区
JS86 | JS77 | 直埋 | 塑胶 | 100 | 拐点 |  |  |  | 38978.678 | 89132.227 | 4.5 | 4.1 |  | 0.4
| JS2 | 直埋 | 塑胶 | 100 | 拐点 |  |  |  | 38978.678 | 89132.227 | 4.5 | 4.1 |  | 0.4
JS87 | JS80 | 直埋 | 塑胶 | 100 | 拐点 |  |  |  | 38979.174 | 89131.634 | 4.63 | 3.97 |  | 0.66
| JS1 | 直埋 | 塑胶 | 100 | 拐点 |  |  |  | 38979.174 | 89131.634 | 4.63 | 3.97 |  | 0.66
JS90 | JS75 | 直埋 | 塑胶 | 100 | 三通 |  |  |  | 38932.2171 | 89138.2316 | 4.05 | 3.35 |  | 0.7
| JS70 | 直埋 | 塑胶 | 150 | 三通 |  |  |  | 38932.2171 | 89138.2316 | 4.05 | 3.35 |  | 0.7
| JS69 | 直埋 | 塑胶 | 150 | 三通 |  |  |  | 38932.2171 | 89138.2316 | 4.05 | 3.35 |  | 0.7
JS190 | JS191 | 直埋 | 塑胶 | 100 | 拐点 | 检修井 |  |  | 38914.843 | 89147.264 | 4.01 | 3.21 |  | 0.8
| JS60 | 直埋 | 塑胶 | 100 | 拐点 | 检修井 |  |  | 38914.843 | 89147.264 | 4.01 | 3.21 |  | 0.8
JS191 | JS190 | 直埋 | 塑胶 | 100 | 终止点 | 预留口 |  |  | 38913.308 | 89147.493 | 4.02 | 3.22 |  | 0.8
JS192 | JS60 | 直埋 | 塑胶 | 100 | 终止点 | 预留口 |  |  | 38921.118 | 89147.203 | 4.03 | 3.18 |  | 0.85
JS262 | JS72 | 直埋 | 塑胶 | 150 | 终止点 | 预留口 |  |  | 38943.853 | 89141.498 | 3.9 | 2.7 |  | 1.2

## 雨水
管线点成果表
管线类型：雨水 | [5 empty] | 端端饭小区 | [8 empty] | 调查日期：2019年3月
管线 点预 编号 | 连接 点号 | 埋设方式 | 管线材料 | 管径或断面尺寸φ（mm） | 管线点类别 |  | 水深（占管道直径） | 淤泥深（占管道直径） | 平面坐标（m） |  | 高程（m） |  |  | 埋深（m） | 电缆根数或总孔数/已用孔数 | 管孔排列（行x列） | 电压 (KV) | 埋设 日期 | 备注
[5 empty] | 特征 | 附属物 |  |  | X | Y | 地面 | 管（沟块）外顶 | 管（沟块）内底
YS1 | YS64 | 方沟 | 砼 | 500X600 | 拐点 | 检查井 |  |  | 38978.635 | 89133.138 | 4.65 |  | 3.97 | 0.68
| YS2 | 方沟 | 砼 | 500X600 | 拐点 | 检查井 |  |  | 38978.635 | 89133.138 | 4.65 |  | 3.97 | 0.68
YS2 | YS30 | 方沟 | 砼 | 900X800 | 三通 | 检查井 |  |  | 38977.134 | 89130.802 | 4.6 |  | 3.5 | 1.1
| YS1 | 方沟 | 砼 | 500X600 | 三通 | 检查井 |  |  | 38977.134 | 89130.802 | 4.6 |  | 3.75 | 0.85
| YS3 | 方沟 | 砼 | 900X800 | 三通 | 检查井 |  |  | 38977.134 | 89130.802 | 4.6 |  | 3.5 | 1.1
YS3 | YS2 | 方沟 | 砼 | 900X800 | 拐点 |  |  |  | 38987.343 | 89128.643 | 4.55 |  | 3.45 | 1.1 |  |  |  |  | 出测区
YS14 | YS64 | 方沟 | 砼 | 500X600 | 拐点 |  |  |  | 38979.66 | 89140.452 | 4.7 |  | 4.02 | 0.68 |  |  |  |  | 出测区
YS19 | YS20 | 直埋 | 砼 | 1200 | 拐点 | 检查井 |  |  | 38975.595 | 89125.977 | 4.08 |  | 1.46 | 2.62
| YS23 | 直埋 | 砼 | 1200 | 拐点 | 检查井 |  |  | 38975.595 | 89125.977 | 4.08 |  | 1.46 | 2.62
YS20 | YS19 | 直埋 | 砼 | 1200 | 拐点 |  |  |  | 38985.622 | 89124.587 | 4.2 |  | 1.58 | 2.62 |  |  |  |  | 出测区
YS23 | YS19 | 直埋 | 砼 | 1200 | 拐点 | 检查井 |  |  | 38964.021 | 89127.878 | 4.06 |  | 1.6 | 2.46
| YS48 | 直埋 | 砼 | 1200 | 拐点 | 检查井 |  |  | 38964.021 | 89127.878 | 4.06 |  | 1.6 | 2.46
YS24 | YS30 | 方沟 | 砼 | 500X500 | 拐点 | 雨篦 |  |  | 38965.502 | 89139.863 | 4.05 |  | 3.5 | 0.55
| YS29 | 方沟 | 砼 | 500X500 | 拐点 | 雨篦 |  |  | 38965.502 | 89139.863 | 4.05 |  | 3.5 | 0.55
YS29 | YS24 | 方沟 | 砼 | 500X500 | 拐点 |  |  |  | 38967.183 | 89145.895 | 4.05 |  | 3.5 | 0.55 |  |  |  |  | 出测区
YS30 | YS24 | 方沟 | 砼 | 500X500 | 三通 |  |  |  | 38963.959 | 89133.866 | 4.35 |  | 3.55 | 0.8
| YS2 | 方沟 | 砼 | 900X800 | 三通 |  |  |  | 38963.959 | 89133.866 | 4.35 |  | 3.2 | 1.15
| YS31 | 方沟 | 砼 | 900X800 | 三通 |  |  |  | 38963.959 | 89133.866 | 4.35 |  | 3.2 | 1.15
YS31 | YS51 | 方沟 | 砼 | 900X800 | 四通 | 检查井 |  |  | 38954.463 | 89135.074 | 4.02 |  | 2.87 | 1.15
| YS30 | 方沟 | 砼 | 900X800 | 四通 | 检查井 |  |  | 38954.463 | 89135.074 | 4.02 |  | 2.87 | 1.15
| YS43 | 方沟 | 砼 | 500X500 | 四通 | 检查井 |  |  | 38954.463 | 89135.074 | 4.02 |  | 3.04 | 0.98
| YS191 | 直埋 | 塑胶 | 150 | 四通 | 检查井 |  |  | 38954.463 | 89135.074 | 4.02 |  | 3.42 | 0.6
YS32 | YS34 | 方沟 | 砼 | 500X500 | 三通 |  |  |  | 38955.265 | 89142.152 | 4.05 |  | 3.5 | 0.55
| YS33 | 方沟 | 砼 | 300X300 | 三通 |  |  |  | 38955.265 | 89142.152 | 4.05 |  | 3.5 | 0.55
| YS43 | 方沟 | 砼 | 500X500 | 三通 |  |  |  | 38955.265 | 89142.152 | 4.05 |  | 3.5 | 0.55
YS33 | YS32 | 方沟 | 砼 | 300X300 | 起始点 | 雨篦 |  |  | 38955.806 | 89141.977 | 4.05 |  | 3.5 | 0.55
YS34 | YS32 | 方沟 | 砼 | 500X500 | 三通 |  |  |  | 38955.534 | 89143.424 | 4.05 |  | 3.5 | 0.55
| YS39 | 方沟 | 砼 | 500X500 | 三通 |  |  |  | 38955.534 | 89143.424 | 4.05 |  | 3.5 | 0.55
| YS38 | 直埋 | 塑胶 | 100 | 三通 |  |  |  | 38955.534 | 89143.424 | 4.05 |  | 3.65 | 0.4
YS38 | YS34 | 直埋 | 塑胶 | 100 | 起始点 | 立管 |  |  | 38954.844 | 89143.267 | 4.04 |  | 3.64 | 0.4 |  |  |  |  | 雨水立管
YS39 | YS34 | 方沟 | 砼 | 500X500 | 拐点 |  |  |  | 38956.314 | 89146.881 | 4.02 |  | 3.47 | 0.55 |  |  |  |  | 出测区
YS43 | YS32 | 方沟 | 砼 | 500X500 | 拐点 |  |  |  | 38955.128 | 89140.861 | 4.02 |  | 3.12 | 0.9
| YS31 | 方沟 | 砼 | 500X500 | 拐点 |  |  |  | 38955.128 | 89140.861 | 4.02 |  | 3.12 | 0.9
YS48 | YS49 | 直埋 | 砼 | 1200 | 拐点 | 检查井 |  |  | 38952.773 | 89129.12 | 4.05 |  | 1.63 | 2.42 |  |  |  |  | 打不开
| YS23 | 直埋 | 砼 | 1200 | 拐点 | 检查井 |  |  | 38952.773 | 89129.12 | 4.05 |  | 1.63 | 2.42 |  |  |  |  | 打不开
YS49 | YS48 | 直埋 | 砼 | 1200 | 拐点 | 检查井 |  |  | 38942.276 | 89130.691 | 4 |  | 1.58 | 2.42
| YS180 | 直埋 | 砼 | 1200 | 拐点 | 检查井 |  |  | 38942.276 | 89130.691 | 4 |  | 1.58 | 2.42
YS51 | YS77 | 方沟 | 砼 | 900X800 | 三通 |  |  |  | 38943.305 | 89137.273 | 3.96 |  | 2.81 | 1.15
| YS52 | 方沟 | 砼 | 400X400 | 三通 |  |  |  | 38943.305 | 89137.273 | 3.96 |  | 3.06 | 0.9
| YS31 | 方沟 | 砼 | 900X800 | 三通 |  |  |  | 38943.305 | 89137.273 | 3.96 |  | 2.81 | 1.15
YS52 | YS51 | 方沟 | 砼 | 400X400 | 拐点 | 雨篦 |  |  | 38943.393 | 89137.743 | 3.95 |  | 3.05 | 0.9
| YS53 | 方沟 | 砼 | 400X400 | 拐点 | 雨篦 |  |  | 38943.393 | 89137.743 | 3.95 |  | 3.05 | 0.9
YS53 | YS54 | 方沟 | 砼 | 400X400 | 拐点 | 雨篦 |  |  | 38943.697 | 89140.421 | 3.92 |  | 3.02 | 0.9
| YS52 | 方沟 | 砼 | 400X400 | 拐点 | 雨篦 |  |  | 38943.697 | 89140.421 | 3.92 |  | 3.02 | 0.9
YS54 | YS55 | 方沟 | 砼 | 400X400 | 拐点 | 雨篦 |  |  | 38945.108 | 89146.947 | 3.68 |  | 3.13 | 0.55
| YS53 | 方沟 | 砼 | 400X400 | 拐点 | 雨篦 |  |  | 38945.108 | 89146.947 | 3.68 |  | 3.13 | 0.55
YS55 | YS56 | 直埋 | 塑胶 | 100 | 三通 |  |  |  | 38945.63 | 89149.636 | 3.68 |  | 3.38 | 0.3
| YS54 | 方沟 | 砼 | 400X400 | 三通 |  |  |  | 38945.63 | 89149.636 | 3.68 |  | 3.13 | 0.55
| YS57 | 方沟 | 砼 | 400X400 | 三通 |  |  |  | 38945.63 | 89149.636 | 3.68 |  | 3.13 | 0.55
YS56 | YS55 | 直埋 | 塑胶 | 100 | 起始点 | 立管 |  |  | 38946.361 | 89149.555 | 3.67 |  | 3.37 | 0.3 |  |  |  |  | 立管
YS57 | YS55 | 方沟 | 砼 | 400X400 | 拐点 |  |  |  | 38946.296 | 89153.689 | 3.65 |  | 3.1 | 0.55 |  |  |  |  | 出测区
YS59 | YS60 | 直埋 | 塑胶 | 100 | 三通 |  |  |  | 38945.658 | 89150.242 | 3.66 |  | 3.19 | 0.47
YS60 | YS59 | 直埋 | 塑胶 | 100 | 起始点 | 立管 |  |  | 38946.502 | 89150.071 | 3.67 |  | 3.37 | 0.3 |  |  |  |  | 立管
YS64 | YS1 | 方沟 | 砼 | 500X600 | 拐点 |  |  |  | 38978.806 | 89135.939 | 4.65 |  | 3.97 | 0.68
| YS14 | 方沟 | 砼 | 500X600 | 拐点 |  |  |  | 38978.806 | 89135.939 | 4.65 |  | 3.97 | 0.68
YS71 | YS72 | 直埋 | 塑胶 | 100 | 三通 | 雨篦 |  |  | 38934.809 | 89150.498 | 4.05 |  | 3.55 | 0.5
| YS73 | 方沟 | 砼 | 400X400 | 三通 | 雨篦 |  |  | 38934.809 | 89150.498 | 4.05 |  | 3.55 | 0.5
| YS75 | 方沟 | 砼 | 400X400 | 三通 | 雨篦 |  |  | 38934.809 | 89150.498 | 4.05 |  | 3.55 | 0.5
YS72 | YS71 | 直埋 | 塑胶 | 100 | 起始点 | 立管 |  |  | 38935.581 | 89150.815 | 4.06 |  | 3.66 | 0.4 |  |  |  |  | 立管
YS73 | YS71 | 方沟 | 砼 | 400X400 | 三通 |  |  |  | 38934.679 | 89149.713 | 4.08 |  | 3.38 | 0.7
| YS74 | 方沟 | 砼 | 200X200 | 三通 |  |  |  | 38934.679 | 89149.713 | 4.08 |  | 3.78 | 0.3
| YS77 | 方沟 | 砼 | 400X400 | 三通 |  |  |  | 38934.679 | 89149.713 | 4.08 |  | 3.38 | 0.7
YS74 | YS73 | 方沟 | 砼 | 200X200 | 起始点 | 雨篦 |  |  | 38934.202 | 89149.794 | 4.07 |  | 3.77 | 0.3
YS75 | YS71 | 方沟 | 砼 | 400X400 | 拐点 |  |  |  | 38935.333 | 89153.117 | 4.05 |  | 3.55 | 0.5 |  |  |  |  | 出测区
YS77 | YS78 | 方沟 | 砼 | 900X800 | 三通 |  |  |  | 38932.954 | 89138.656 | 4.06 |  | 2.81 | 1.25
| YS73 | 方沟 | 砼 | 400X400 | 三通 |  |  |  | 38932.954 | 89138.656 | 4.06 |  | 3.16 | 0.9
| YS51 | 方沟 | 砼 | 900X800 | 三通 |  |  |  | 38932.954 | 89138.656 | 4.06 |  | 2.86 | 1.2
YS78 | YS77 | 方沟 | 砼 | 900X800 | 三通 | 检查井 |  |  | 38926.88 | 89139.758 | 4.03 |  | 2.73 | 1.3
| YS89 | 方沟 | 砼 | 900X800 | 三通 | 检查井 |  |  | 38926.88 | 89139.758 | 4.03 |  | 2.73 | 1.3
| YS180 | 方沟 | 塑胶 | 700X300 | 三通 | 检查井 |  |  | 38926.88 | 89139.758 | 4.03 |  | 2.73 | 1.3
YS88 | YS89 | 方沟 | 砼 | 400X400 | 拐点 |  |  |  | 38924.086 | 89152.826 | 3.96 |  | 3.46 | 0.5 |  |  |  |  | 出测区
YS89 | YS78 | 方沟 | 砼 | 900X800 | 三通 |  |  |  | 38921.864 | 89140.405 | 4.04 |  | 2.74 | 1.3
| YS196 | 方沟 | 砼 | 900X800 | 三通 |  |  |  | 38921.864 | 89140.405 | 4.04 |  | 2.74 | 1.3
| YS88 | 方沟 | 砼 | 400X400 | 三通 |  |  |  | 38921.864 | 89140.405 | 4.04 |  | 3.14 | 0.9
YS97 | YS101 | 方沟 | 砼 | 400X400 | 拐点 | 雨篦 |  |  | 38912.521 | 89150.998 | 4.02 |  | 3.32 | 0.7
| YS98 | 方沟 | 砼 | 400X400 | 拐点 | 雨篦 |  |  | 38912.521 | 89150.998 | 4.02 |  | 3.32 | 0.7
YS98 | YS100 | 方沟 | 砼 | 400X400 | 三通 |  |  |  | 38912.792 | 89152.21 | 4.05 |  | 3.4 | 0.65
| YS97 | 方沟 | 砼 | 400X400 | 三通 |  |  |  | 38912.792 | 89152.21 | 4.05 |  | 3.4 | 0.65
| YS99 | 直埋 | 塑胶 | 100 | 三通 |  |  |  | 38912.792 | 89152.21 | 4.05 |  | 3.65 | 0.4
YS99 | YS98 | 直埋 | 塑胶 | 100 | 起始点 | 立管 |  |  | 38912.28 | 89152.327 | 4.03 |  | 3.63 | 0.4 |  |  |  |  | 立管
YS100 | YS98 | 方沟 | 砼 | 400X400 | 拐点 |  |  |  | 38913.391 | 89155.073 | 4.04 |  | 3.39 | 0.65 |  |  |  |  | 出测区
YS101 | YS97 | 方沟 | 砼 | 400X400 | 三通 |  |  |  | 38911.277 | 89141.601 | 4 |  | 3 | 1
| YS196 | 方沟 | 砼 | 900X800 | 三通 |  |  |  | 38911.277 | 89141.601 | 4 |  | 2.65 | 1.35
| YS120 | 方沟 | 砼 | 900X800 | 三通 |  |  |  | 38911.277 | 89141.601 | 4 |  | 2.8 | 1.2
YS118 | YS119 | 方沟 | 砼 | 400X400 | 拐点 |  |  |  | 38902.218 | 89156.975 | 4.12 |  | 3.47 | 0.65 |  |  |  |  | 出测区
YS119 | YS120 | 方沟 | 砼 | 400X400 | 拐点 | 雨篦 |  |  | 38901.636 | 89153.1 | 4.1 |  | 3.45 | 0.65
| YS118 | 方沟 | 砼 | 400X400 | 拐点 | 雨篦 |  |  | 38901.636 | 89153.1 | 4.1 |  | 3.45 | 0.65
YS120 | YS131 | 方沟 | 砼 | 900X800 | 三通 | 检查井 |  |  | 38900.029 | 89143.434 | 4.02 |  | 2.87 | 1.15
| YS101 | 方沟 | 砼 | 900X800 | 三通 | 检查井 |  |  | 38900.029 | 89143.434 | 4.02 |  | 2.87 | 1.15
| YS119 | 方沟 | 砼 | 400X400 | 三通 | 检查井 |  |  | 38900.029 | 89143.434 | 4.02 |  | 2.97 | 1.05
YS126 | YS127 | 方沟 | 砼 | 400X400 | 拐点 |  |  |  | 38891.813 | 89159.694 | 4.05 |  | 3.45 | 0.6 |  |  |  |  | 出测区
YS127 | YS128 | 方沟 | 砼 | 300X200 | 三通 |  |  |  | 38891.316 | 89152.96 | 4.02 |  | 3.42 | 0.6
| YS126 | 方沟 | 砼 | 400X400 | 三通 |  |  |  | 38891.316 | 89152.96 | 4.02 |  | 3.42 | 0.6
| YS129 | 方沟 | 砼 | 400X400 | 三通 |  |  |  | 38891.316 | 89152.96 | 4.02 |  | 3.42 | 0.6
YS128 | YS127 | 方沟 | 砼 | 300X200 | 起始点 | 雨篦 |  |  | 38890.43 | 89153.015 | 4.02 |  | 3.67 | 0.35
YS129 | YS130 | 方沟 | 砼 | 400X400 | 拐点 | 雨篦 |  |  | 38893.336 | 89148.767 | 4.02 |  | 3.17 | 0.85
| YS127 | 方沟 | 砼 | 400X400 | 拐点 | 雨篦 |  |  | 38893.336 | 89148.767 | 4.02 |  | 3.17 | 0.85
YS130 | YS131 | 方沟 | 砼 | 400X400 | 拐点 | 雨篦 |  |  | 38893.122 | 89145.889 | 4.01 |  | 3.16 | 0.85
| YS129 | 方沟 | 砼 | 400X400 | 拐点 | 雨篦 |  |  | 38893.122 | 89145.889 | 4.01 |  | 3.16 | 0.85
YS131 | YS130 | 方沟 | 砼 | 400X400 | 三通 |  |  |  | 38892.967 | 89144.495 | 4.01 |  | 3.11 | 0.9
| YS195 | 方沟 | 砼 | 900X800 | 三通 |  |  |  | 38892.967 | 89144.495 | 4.01 |  | 2.91 | 1.1
| YS120 | 方沟 | 砼 | 900X800 | 三通 |  |  |  | 38892.967 | 89144.495 | 4.01 |  | 2.91 | 1.1
YS141 | YS142 | 方沟 | 砼 | 400X400 | 拐点 |  |  |  | 38879.247 | 89161.555 | 4.03 |  | 3.43 | 0.6 |  |  |  |  | 出测区
YS142 | YS141 | 方沟 | 砼 | 400X400 | 三通 |  |  |  | 38877.853 | 89154.094 | 3.98 |  | 3.38 | 0.6
| YS143 | 方沟 | 砼 | 300X200 | 三通 |  |  |  | 38877.853 | 89154.094 | 3.98 |  | 3.38 | 0.6
| YS145 | 方沟 | 砼 | 300X200 | 三通 |  |  |  | 38877.853 | 89154.094 | 3.98 |  | 3.38 | 0.6
YS143 | YS142 | 方沟 | 砼 | 300X200 | 起始点 | 雨篦 |  |  | 38878.291 | 89154.032 | 3.98 |  | 3.63 | 0.35
YS144 | YS145 | 方沟 | 砼 | 900X800 | 拐点 | 检查井 |  |  | 38880.903 | 89146.125 | 3.92 |  | 2.82 | 1.1
| YS195 | 方沟 | 砼 | 900X800 | 拐点 | 检查井 |  |  | 38880.903 | 89146.125 | 3.92 |  | 2.82 | 1.1
YS145 | YS146 | 方沟 | 砼 | 900X800 | 三通 |  |  |  | 38876.336 | 89146.804 | 3.96 |  | 2.86 | 1.1
| YS144 | 方沟 | 砼 | 900X800 | 三通 |  |  |  | 38876.336 | 89146.804 | 3.96 |  | 2.86 | 1.1
| YS142 | 方沟 | 砼 | 300X200 | 三通 |  |  |  | 38876.336 | 89146.804 | 3.96 |  | 3.06 | 0.9
YS146 | YS197 | 方沟 | 砼 | 900X800 | 三通 | 检查井 |  |  | 38866.504 | 89148.114 | 3.86 |  | 2.76 | 1.1
| YS147 | 方沟 | 砼 | 400X400 | 三通 | 检查井 |  |  | 38866.504 | 89148.114 | 3.86 |  | 2.96 | 0.9
| YS145 | 方沟 | 砼 | 900X800 | 三通 | 检查井 |  |  | 38866.504 | 89148.114 | 3.86 |  | 2.76 | 1.1
YS147 | YS148 | 方沟 | 砼 | 400X400 | 拐点 | 雨篦 |  |  | 38867.383 | 89153.774 | 3.7 |  | 3.1 | 0.6
| YS146 | 方沟 | 砼 | 400X400 | 拐点 | 雨篦 |  |  | 38867.383 | 89153.774 | 3.7 |  | 3.1 | 0.6
YS148 | YS147 | 方沟 | 砼 | 400X400 | 拐点 |  |  |  | 38869.085 | 89163.989 | 3.81 |  | 3.21 | 0.6 |  |  |  |  | 出测区
YS155 | YS197 | 方沟 | 砼 | 900X800 | 三通 |  |  |  | 38852.889 | 89149.926 | 3.93 |  | 2.83 | 1.1
| YS161 | 方沟 | 砼 | 400X400 | 三通 |  |  |  | 38852.889 | 89149.926 | 3.93 |  | 2.83 | 1.1
| YS156 | 方沟 | 砼 | 400X400 | 三通 |  |  |  | 38852.889 | 89149.926 | 3.93 |  | 3.03 | 0.9
YS156 | YS157 | 直埋 | 塑胶 | 100 | 四通 | 雨篦 |  |  | 38853.601 | 89156.656 | 3.95 |  | 3.65 | 0.3
| YS155 | 方沟 | 砼 | 400X400 | 四通 | 雨篦 |  |  | 38853.601 | 89156.656 | 3.95 |  | 3.45 | 0.5
| YS158 | 直埋 | 塑胶 | 100 | 四通 | 雨篦 |  |  | 38853.601 | 89156.656 | 3.95 |  | 3.6 | 0.35
| YS159 | 方沟 | 砼 | 400X400 | 四通 | 雨篦 |  |  | 38853.601 | 89156.656 | 3.95 |  | 3.45 | 0.5
YS157 | YS156 | 直埋 | 塑胶 | 100 | 起始点 | 立管 |  |  | 38854.527 | 89156.912 | 3.93 |  | 3.63 | 0.3 |  |  |  |  | 立管
YS158 | YS156 | 直埋 | 塑胶 | 100 | 起始点 | 立管 |  |  | 38852.156 | 89157.227 | 3.97 |  | 3.67 | 0.3 |  |  |  |  | 立管
YS159 | YS156 | 方沟 | 砼 | 400X400 | 拐点 |  |  |  | 38855.59 | 89166.475 | 3.88 |  | 3.38 | 0.5 |  |  |  |  | 出测区
YS161 | YS155 | 方沟 | 砼 | 400X400 | 三通 | 检查井 |  |  | 38845.311 | 89150.815 | 3.93 |  | 2.83 | 1.1
| YS162 | 直埋 | 塑胶 | 100 | 三通 | 检查井 |  |  | 38845.311 | 89150.815 | 3.93 |  | 3.23 | 0.7
| YS170 | 方沟 | 砼 | 400X400 | 三通 | 检查井 |  |  | 38845.311 | 89150.815 | 3.93 |  | 2.83 | 1.1
YS162 | YS161 | 直埋 | 塑胶 | 100 | 拐点 |  |  |  | 38846.564 | 89158.079 | 3.95 |  | 3.35 | 0.6 |  |  |  |  | 入户
YS164 | YS165 | 方沟 | 砼 | 200X200 | 起始点 | 雨篦 |  |  | 38835.09 | 89155.047 | 3.93 |  | 3.53 | 0.4
YS165 | YS164 | 方沟 | 砼 | 200X200 | 三通 | 雨篦 |  |  | 38836.05 | 89154.737 | 3.95 |  | 3.55 | 0.4
| YS170 | 方沟 | 砼 | 400X400 | 三通 | 雨篦 |  |  | 38836.05 | 89154.737 | 3.95 |  | 3.45 | 0.5
| YS167 | 方沟 | 砼 | 400X400 | 三通 | 雨篦 |  |  | 38836.05 | 89154.737 | 3.95 |  | 3.45 | 0.5
YS166 | YS167 | 方沟 | 砼 | 400X400 | 拐点 |  |  |  | 38838.406 | 89170.729 | 3.95 |  | 3.45 | 0.5 |  |  |  |  | 出测区
YS167 | YS165 | 方沟 | 砼 | 400X400 | 三通 |  |  |  | 38836.553 | 89160.056 | 3.89 |  | 3.39 | 0.5
| YS166 | 方沟 | 砼 | 400X400 | 三通 |  |  |  | 38836.553 | 89160.056 | 3.89 |  | 3.39 | 0.5
| YS168 | 方沟 | 砼 | 400X400 | 三通 |  |  |  | 38836.553 | 89160.056 | 3.89 |  | 3.39 | 0.5
YS168 | YS167 | 方沟 | 砼 | 400X400 | 起始点 |  |  |  | 38844.846 | 89158.171 | 3.94 |  | 3.44 | 0.5
YS170 | YS161 | 方沟 | 砼 | 400X400 | 三通 |  |  |  | 38835.575 | 89152.299 | 3.92 |  | 2.82 | 1.1
| YS165 | 方沟 | 砼 | 400X400 | 三通 |  |  |  | 38835.575 | 89152.299 | 3.92 |  | 3.12 | 0.8
| YS171 | 方沟 | 砼 | 400X400 | 三通 |  |  |  | 38835.575 | 89152.299 | 3.92 |  | 2.82 | 1.1
YS171 | YS170 | 方沟 | 砼 | 400X400 | 拐点 |  |  |  | 38826.185 | 89153.971 | 3.92 |  | 2.82 | 1.1 |  |  |  |  | 出测区
YS180 | YS78 | 方沟 | 塑胶 | 700X300 | 四通 | 检查井 |  |  | 38925.353 | 89132.427 | 3.96 |  | 2.41 | 1.55
| YS49 | 直埋 | 砼 | 1200 | 四通 | 检查井 |  |  | 38925.353 | 89132.427 | 3.96 |  | 1.61 | 2.35
| YS181 | 方沟 | 塑胶 | 700X400 | 四通 | 检查井 |  |  | 38925.353 | 89132.427 | 3.96 |  | 2.41 | 1.55
| YS182 | 直埋 | 砼 | 1200 | 四通 | 检查井 |  |  | 38925.353 | 89132.427 | 3.96 |  | 1.61 | 2.35
YS181 | YS180 | 方沟 | 塑胶 | 700X400 | 拐点 |  |  |  | 38924.469 | 89124.759 | 4.05 |  | 2.6 | 1.45 |  |  |  |  | 出测区
YS182 | YS183 | 直埋 | 砼 | 1200 | 拐点 | 检查井 |  |  | 38910.109 | 89134.77 | 3.95 |  | 1.65 | 2.3
| YS180 | 直埋 | 砼 | 1200 | 拐点 | 检查井 |  |  | 38910.109 | 89134.77 | 3.95 |  | 1.65 | 2.3
YS183 | YS184 | 直埋 | 砼 | 1200 | 拐点 | 检查井 |  |  | 38899.903 | 89135.886 | 3.93 |  | 1.63 | 2.3
| YS182 | 直埋 | 砼 | 1200 | 拐点 | 检查井 |  |  | 38899.903 | 89135.886 | 3.93 |  | 1.63 | 2.3
YS184 | YS185 | 直埋 | 砼 | 1200 | 拐点 | 检查井 |  |  | 38886.05 | 89137.539 | 3.9 |  | 1.6 | 2.3 |  |  |  |  | 打不开
| YS183 | 直埋 | 砼 | 1200 | 拐点 | 检查井 |  |  | 38886.05 | 89137.539 | 3.9 |  | 1.6 | 2.3 |  |  |  |  | 打不开
YS185 | YS186 | 直埋 | 砼 | 1200 | 拐点 | 检查井 |  |  | 38875.424 | 89138.862 | 3.85 |  | 1.65 | 2.2
| YS184 | 直埋 | 砼 | 1200 | 拐点 | 检查井 |  |  | 38875.424 | 89138.862 | 3.85 |  | 1.55 | 2.3
YS186 | YS185 | 直埋 | 砼 | 1200 | 拐点 | 检查井 |  |  | 38865.811 | 89140.212 | 3.85 |  | 1.75 | 2.1
| YS188 | 直埋 | 砼 | 1200 | 拐点 | 检查井 |  |  | 38865.811 | 89140.212 | 3.85 |  | 1.75 | 2.1
YS187 | YS188 | 直埋 | 砼 | 1200 | 拐点 | 检查井 |  |  | 38836.074 | 89144.812 | 3.8 |  | 1.7 | 2.1
| YS189 | 直埋 | 砼 | 1200 | 拐点 | 检查井 |  |  | 38836.074 | 89144.812 | 3.8 |  | 1.7 | 2.1
YS188 | YS187 | 直埋 | 砼 | 1200 | 拐点 | 检查井 |  |  | 38851.664 | 89142.54 | 3.85 |  | 1.75 | 2.1
| YS186 | 直埋 | 砼 | 1200 | 拐点 | 检查井 |  |  | 38851.664 | 89142.54 | 3.85 |  | 1.75 | 2.1
YS189 | YS187 | 直埋 | 砼 | 1200 | 拐点 |  |  |  | 38828.059 | 89145.596 | 3.8 |  | 1.7 | 2.1 |  |  |  |  | 出测区
YS191 | YS31 | 直埋 | 塑胶 | 150 | 起始点 | 雨篦 |  |  | 38953.36 | 89132.433 | 4.06 |  | 3.66 | 0.4
YS192 | YS196 | 直埋 | 塑胶 | 150 | 起始点 | 雨篦 |  |  | 38913.535 | 89137.796 | 4.03 |  | 3.63 | 0.4
YS193 | YS195 | 直埋 | 塑胶 | 150 | 起始点 | 雨篦 |  |  | 38889.377 | 89141.12 | 3.98 |  | 3.58 | 0.4
YS194 | YS197 | 直埋 | 塑胶 | 150 | 起始点 | 雨篦 |  |  | 38858.152 | 89145.264 | 3.96 |  | 3.56 | 0.4
YS195 | YS144 | 方沟 | 砼 | 900X800 | 三通 |  |  |  | 38890.0407 | 89144.9311 | 3.98 |  | 2.88 | 1.1
| YS131 | 方沟 | 砼 | 900X800 | 三通 |  |  |  | 38890.0407 | 89144.9311 | 3.98 |  | 2.88 | 1.1
| YS193 | 直埋 | 塑胶 | 150 | 三通 |  |  |  | 38890.0407 | 89144.9311 | 3.98 |  | 3.38 | 0.6
YS196 | YS89 | 方沟 | 砼 | 900X800 | 三通 |  |  |  | 38913.8667 | 89141.3488 | 4.03 |  | 2.69 | 1.34
| YS101 | 方沟 | 砼 | 900X800 | 三通 |  |  |  | 38913.8667 | 89141.3488 | 4.03 |  | 2.69 | 1.34
| YS192 | 直埋 | 塑胶 | 150 | 三通 |  |  |  | 38913.8667 | 89141.3488 | 4.03 |  | 3.43 | 0.6
YS197 | YS146 | 方沟 | 砼 | 900X800 | 三通 |  |  |  | 38858.8851 | 89149.1459 | 3.96 |  | 2.86 | 1.1
| YS155 | 方沟 | 砼 | 900X800 | 三通 |  |  |  | 38858.8851 | 89149.1459 | 3.96 |  | 2.86 | 1.1
| YS194 | 直埋 | 塑胶 | 150 | 三通 |  |  |  | 38858.8851 | 89149.1459 | 3.96 |  | 3.36 | 0.6

## 污水
管线点成果表
管线类型：污水 | [5 empty] | 端端饭小区 | [8 empty] | 调查日期：2019年3月
管线 点预 编号 | 连接 点号 | 埋设方式 | 管线材料 | 管径或断面尺寸φ（mm） | 管线点类别 |  | 水深（占管道直径） | 淤泥深（占管道直径） | 平面坐标（m） |  | 高程（m） |  |  | 埋深（m） | 电缆根数或总孔数/已用孔数 | 管孔排列（行x列） | 电压 (KV) | 埋设 日期 | 备注
[5 empty] | 特征 | 附属物 |  |  | X | Y | 地面 | 管（沟块）外顶 | 管（沟块）内底
WS4 | WS5 | 直埋 | 塑胶 | 100 | 三通 |  |  |  | 38978.783 | 89135.825 | 4.65 |  | 4.25 | 0.4
| WS6 | 直埋 | 塑胶 | 150 | 三通 |  |  |  | 38978.783 | 89135.825 | 4.65 |  | 4.1 | 0.55
| WS63 | 直埋 | 塑胶 | 150 | 三通 |  |  |  | 38978.783 | 89135.825 | 4.65 |  | 4.1 | 0.55
WS5 | WS4 | 直埋 | 塑胶 | 100 | 起始点 | 立管 |  |  | 38981.91 | 89135.251 | 4.69 |  | 4.29 | 0.4 |  |  |  |  | 立管
WS6 | WS7 | 直埋 | 塑胶 | 100 | 三通 |  |  |  | 38978.806 | 89136.499 | 4.69 |  | 4.29 | 0.4
| WS4 | 直埋 | 塑胶 | 150 | 三通 |  |  |  | 38978.806 | 89136.499 | 4.69 |  | 4.14 | 0.55
| WS8 | 直埋 | 砼 | 150 | 三通 |  |  |  | 38978.806 | 89136.499 | 4.69 |  | 4.14 | 0.55
WS7 | WS6 | 直埋 | 塑胶 | 100 | 起始点 | 立管 |  |  | 38978.285 | 89136.663 | 4.68 |  | 4.28 | 0.4 |  |  |  |  | 立管
WS8 | WS9 | 直埋 | 塑胶 | 100 | 三通 |  |  |  | 38979.049 | 89137.716 | 4.7 |  | 4.3 | 0.4
| WS13 | 直埋 | 砼 | 150 | 三通 |  |  |  | 38979.049 | 89137.716 | 4.7 |  | 4.15 | 0.55
| WS6 | 直埋 | 砼 | 150 | 三通 |  |  |  | 38979.049 | 89137.716 | 4.7 |  | 4.15 | 0.55
WS9 | WS8 | 直埋 | 塑胶 | 100 | 起始点 | 立管 |  |  | 38978.61 | 89137.799 | 4.72 |  | 4.32 | 0.4 |  |  |  |  | 立管
WS10 | WS11 | 直埋 | 塑胶 | 100 | 三通 | 化粪池 |  |  | 38980.459 | 89138.764 | 4.89 |  | 4.49 | 0.4
| WS13 | 直埋 | 塑胶 | 100 | 三通 | 化粪池 |  |  | 38980.459 | 89138.764 | 4.89 |  | 4.49 | 0.4
| WS12 | 直埋 | 塑胶 | 100 | 三通 | 化粪池 |  |  | 38980.459 | 89138.764 | 4.89 |  | 4.49 | 0.4
WS11 | WS10 | 直埋 | 塑胶 | 100 | 起始点 | 立管 |  |  | 38978.871 | 89138.904 | 4.68 |  | 4.28 | 0.4 |  |  |  |  | 立管
WS12 | WS10 | 直埋 | 塑胶 | 100 | 起始点 | 立管 |  |  | 38979.147 | 89140.035 | 4.69 |  | 4.29 | 0.4 |  |  |  |  | 立管
WS13 | WS10 | 直埋 | 塑胶 | 100 | 三通 |  |  |  | 38979.312 | 89139.232 | 4.69 |  | 4.29 | 0.4
| WS8 | 直埋 | 砼 | 150 | 三通 |  |  |  | 38979.312 | 89139.232 | 4.69 |  | 4.14 | 0.55
| WS16 | 直埋 | 塑胶 | 150 | 三通 |  |  |  | 38979.312 | 89139.232 | 4.69 |  | 4.14 | 0.55
WS15 | WS21 | 直埋 | 塑胶 | 300 | 三通 | 检查井 |  |  | 38977.35 | 89127.729 | 4.1 |  | 1.6 | 2.5
| WS17 | 直埋 | 塑胶 | 300 | 三通 | 检查井 |  |  | 38977.35 | 89127.729 | 4.1 |  | 1.6 | 2.5
| WS63 | 直埋 | 塑胶 | 150 | 三通 | 检查井 |  |  | 38977.35 | 89127.729 | 4.1 |  | 3.25 | 0.85
WS16 | WS13 | 直埋 | 塑胶 | 150 | 拐点 |  |  |  | 38979.588 | 89140.458 | 4.69 |  | 4.14 | 0.55 |  |  |  |  | 出测区
WS17 | WS15 | 直埋 | 塑胶 | 300 | 拐点 |  |  |  | 38985.973 | 89126.125 | 4.22 |  | 1.72 | 2.5 |  |  |  |  | 出测区
WS21 | WS44 | 直埋 | 塑胶 | 300 | 三通 | 检查井 |  |  | 38964.723 | 89129.302 | 4.08 |  | 1.74 | 2.34
| WS22 | 直埋 | 塑胶 | 150 | 三通 | 检查井 |  |  | 38964.723 | 89129.302 | 4.08 |  | 3.1 | 0.98
| WS15 | 直埋 | 塑胶 | 300 | 三通 | 检查井 |  |  | 38964.723 | 89129.302 | 4.08 |  | 1.74 | 2.34
WS22 | WS25 | 直埋 | 塑胶 | 150 | 拐点 |  |  |  | 38964.916 | 89138.412 | 4.18 |  | 3.73 | 0.45
| WS21 | 直埋 | 塑胶 | 150 | 拐点 |  |  |  | 38964.916 | 89138.412 | 4.18 |  | 3.73 | 0.45
WS23 | WS27 | 直埋 | 塑胶 | 150 | 拐点 |  |  |  | 38967.05 | 89145.929 | 4.06 |  | 3.61 | 0.45 |  |  |  |  | 出测区
WS25 | WS22 | 直埋 | 塑胶 | 150 | 三通 |  |  |  | 38965.525 | 89140.735 | 4.06 |  | 3.61 | 0.45
| WS27 | 直埋 | 塑胶 | 150 | 三通 |  |  |  | 38965.525 | 89140.735 | 4.06 |  | 3.61 | 0.45
| WS26 | 直埋 | 塑胶 | 50 | 三通 |  |  |  | 38965.525 | 89140.735 | 4.06 |  | 3.61 | 0.45
WS26 | WS25 | 直埋 | 塑胶 | 50 | 起始点 | 立管 |  |  | 38966.486 | 89140.487 | 4.07 |  | 3.77 | 0.3 |  |  |  |  | 立管
WS27 | WS23 | 直埋 | 塑胶 | 150 | 三通 |  |  |  | 38966.338 | 89143.141 | 4.06 |  | 3.61 | 0.45
| WS28 | 直埋 | 塑胶 | 100 | 三通 |  |  |  | 38966.338 | 89143.141 | 4.06 |  | 3.72 | 0.34
| WS25 | 直埋 | 塑胶 | 150 | 三通 |  |  |  | 38966.338 | 89143.141 | 4.06 |  | 3.61 | 0.45
WS28 | WS27 | 直埋 | 塑胶 | 100 | 起始点 | 立管 |  |  | 38967.187 | 89142.854 | 4.08 |  | 3.78 | 0.3 |  |  |  |  | 立管
WS35 | WS47 | 直埋 | 塑胶 | 100 | 起始点 | 立管 |  |  | 38955.119 | 89144.193 | 4.04 |  | 3.64 | 0.4 |  |  |  |  | 立管
WS36 | WS47 | 直埋 | 塑胶 | 100 | 起始点 | 立管 |  |  | 38954.988 | 89143.755 | 4.06 |  | 3.66 | 0.4 |  |  |  |  | 立管
WS37 | WS47 | 直埋 | 塑胶 | 100 | 起始点 | 立管 |  |  | 38954.911 | 89143.528 | 4.05 |  | 3.65 | 0.4 |  |  |  |  | 立管
WS40 | WS41 | 方沟 | 砼 | 200X200 | 拐点 | 化粪池 |  |  | 38953.533 | 89142.05 | 4.2 |  | 3.6 | 0.6
| WS42 | 直埋 | 塑胶 | 150 | 拐点 | 化粪池 |  |  | 38953.533 | 89142.05 | 4.2 |  | 3.8 | 0.4
WS41 | WS46 | 直埋 | 塑胶 | 100 | 拐点 | 化粪池 |  |  | 38953.317 | 89141.284 | 4.2 |  | 3.6 | 0.6
| WS40 | 方沟 | 砼 | 200X200 | 拐点 | 化粪池 |  |  | 38953.317 | 89141.284 | 4.2 |  | 3.6 | 0.6
WS42 | WS40 | 直埋 | 塑胶 | 150 | 拐点 |  |  |  | 38953.722 | 89143.212 | 4.2 |  | 3.8 | 0.4 |  |  |  |  | 入户
WS44 | WS45 | 直埋 | 塑胶 | 150 | 三通 | 检查井 |  |  | 38954.886 | 89130.817 | 3.92 |  | 3.02 | 0.9 |  |  |  |  | 打不开
| WS21 | 直埋 | 塑胶 | 300 | 三通 | 检查井 |  |  | 38954.886 | 89130.817 | 3.92 |  | 1.62 | 2.3 |  |  |  |  | 打不开
| WS50 | 直埋 | 塑胶 | 300 | 三通 | 检查井 |  |  | 38954.886 | 89130.817 | 3.92 |  | 1.62 | 2.3 |  |  |  |  | 打不开
WS45 | WS46 | 直埋 | 塑胶 | 150 | 拐点 |  |  |  | 38954.724 | 89135.674 | 4.04 |  | 3.19 | 0.85
| WS44 | 直埋 | 塑胶 | 150 | 拐点 |  |  |  | 38954.724 | 89135.674 | 4.04 |  | 3.19 | 0.85
WS46 | WS47 | 直埋 | 塑胶 | 150 | 三通 |  |  |  | 38955.167 | 89140.847 | 4.03 |  | 3.53 | 0.5
| WS41 | 直埋 | 塑胶 | 100 | 三通 |  |  |  | 38955.167 | 89140.847 | 4.03 |  | 3.73 | 0.3
| WS45 | 直埋 | 塑胶 | 150 | 三通 |  |  |  | 38955.167 | 89140.847 | 4.03 |  | 3.53 | 0.5
WS47 | WS62 | 直埋 | 塑胶 | 150 | 五通 |  |  |  | 38955.604 | 89143.414 | 4.06 |  | 3.56 | 0.5 |  |  |  |  | 出测区
| WS36 | 直埋 | 塑胶 | 100 | 五通 |  |  |  | 38955.604 | 89143.414 | 4.06 |  | 3.66 | 0.4 |  |  |  |  | 出测区
| WS35 | 直埋 | 塑胶 | 100 | 五通 |  |  |  | 38955.604 | 89143.414 | 4.06 |  | 3.66 | 0.4 |  |  |  |  | 出测区
| WS46 | 直埋 | 塑胶 | 150 | 五通 |  |  |  | 38955.604 | 89143.414 | 4.06 |  | 3.56 | 0.5 |  |  |  |  | 出测区
| WS37 | 直埋 | 塑胶 | 100 | 五通 |  |  |  | 38955.604 | 89143.414 | 4.06 |  | 3.66 | 0.4 |  |  |  |  | 出测区
WS50 | WS58 | 直埋 | 塑胶 | 300 | 拐点 | 检查井 |  |  | 38940.809 | 89133.004 | 3.85 |  | 1.85 | 2 |  |  |  |  | 打不开
| WS44 | 直埋 | 塑胶 | 300 | 拐点 | 检查井 |  |  | 38940.809 | 89133.004 | 3.85 |  | 1.55 | 2.3 |  |  |  |  | 打不开
WS58 | WS50 | 直埋 | 塑胶 | 300 | 拐点 | 检查井 |  |  | 38942.368 | 89141.159 | 3.91 |  | 2.09 | 1.82 |  |  |  |  | 打不开
| WS65 | 直埋 | 塑胶 | 300 | 拐点 | 检查井 |  |  | 38942.368 | 89141.159 | 3.91 |  | 2.09 | 1.82 |  |  |  |  | 打不开
WS59 | WS60 | 直埋 | 塑胶 | 100 | 三通 |  |  |  | 38945.658 | 89150.242 | 3.66 |  | 3.19 | 0.47
| WS61 | 直埋 | 塑胶 | 150 | 三通 |  |  |  | 38945.658 | 89150.242 | 3.66 |  | 3.19 | 0.47
| WS67 | 直埋 | 塑胶 | 150 | 三通 |  |  |  | 38945.658 | 89150.242 | 3.66 |  | 3.19 | 0.47
WS60 | WS59 | 直埋 | 塑胶 | 100 | 起始点 | 立管 |  |  | 38946.502 | 89150.071 | 3.67 |  | 3.37 | 0.3 |  |  |  |  | 立管
WS61 | WS59 | 直埋 | 塑胶 | 150 | 拐点 |  |  |  | 38946.137 | 89153.672 | 3.66 |  | 3.19 | 0.47 |  |  |  |  | 出测区
WS62 | WS47 | 直埋 | 塑胶 | 150 | 拐点 |  |  |  | 38956.366 | 89146.879 | 4.03 |  | 3.53 | 0.5 |  |  |  |  | 出测区
WS63 | WS15 | 直埋 | 塑胶 | 150 | 拐点 |  |  |  | 38978.482 | 89133.02 | 4.66 |  | 4.11 | 0.55
| WS4 | 直埋 | 塑胶 | 150 | 拐点 |  |  |  | 38978.482 | 89133.02 | 4.66 |  | 4.11 | 0.55
WS65 | WS67 | 直埋 | 塑胶 | 150 | 三通 | 检查井 |  |  | 38942.61 | 89143.251 | 3.92 |  | 3.07 | 0.85
| WS58 | 直埋 | 塑胶 | 300 | 三通 | 检查井 |  |  | 38942.61 | 89143.251 | 3.92 |  | 2.1 | 1.82
| WS66 | 直埋 | 塑胶 | 300 | 三通 | 检查井 |  |  | 38942.61 | 89143.251 | 3.92 |  | 2 | 1.92
WS66 | WS79 | 直埋 | 塑胶 | 300 | 三通 | 检查井 |  |  | 38934.547 | 89144.117 | 4.06 |  | 2.24 | 1.82
| WS65 | 直埋 | 塑胶 | 300 | 三通 | 检查井 |  |  | 38934.547 | 89144.117 | 4.06 |  | 2.24 | 1.82
| WS68 | 直埋 | 塑胶 | 150 | 三通 | 检查井 |  |  | 38934.547 | 89144.117 | 4.06 |  | 3.38 | 0.68
WS67 | WS65 | 直埋 | 塑胶 | 150 | 拐点 |  |  |  | 38943.888 | 89142.927 | 3.9 |  | 3.2 | 0.7
| WS59 | 直埋 | 塑胶 | 150 | 拐点 |  |  |  | 38943.888 | 89142.927 | 3.9 |  | 3.2 | 0.7
WS68 | WS66 | 直埋 | 塑胶 | 150 | 拐点 |  |  |  | 38933.935 | 89144.235 | 4.07 |  | 3.39 | 0.68
| WS69 | 直埋 | 塑胶 | 150 | 拐点 |  |  |  | 38933.935 | 89144.235 | 4.07 |  | 3.39 | 0.68
WS69 | WS76 | 直埋 | 塑胶 | 150 | 三通 |  |  |  | 38934.876 | 89150.479 | 4.06 |  | 3.59 | 0.47
| WS70 | 直埋 | 塑胶 | 100 | 三通 |  |  |  | 38934.876 | 89150.479 | 4.06 |  | 3.6 | 0.46
| WS68 | 直埋 | 塑胶 | 150 | 三通 |  |  |  | 38934.876 | 89150.479 | 4.06 |  | 3.59 | 0.47
WS70 | WS69 | 直埋 | 塑胶 | 100 | 起始点 | 立管 |  |  | 38934.295 | 89150.594 | 4.06 |  | 3.81 | 0.25 |  |  |  |  | 立管
WS76 | WS69 | 直埋 | 塑胶 | 150 | 拐点 |  |  |  | 38935.379 | 89153.106 | 4.05 |  | 3.59 | 0.46 |  |  |  |  | 出测区
WS79 | WS107 | 直埋 | 塑胶 | 300 | 三通 | 检查井 |  |  | 38924.681 | 89144.623 | 4.05 |  | 2.25 | 1.8
| WS66 | 直埋 | 塑胶 | 300 | 三通 | 检查井 |  |  | 38924.681 | 89144.623 | 4.05 |  | 2.25 | 1.8
| WS80 | 直埋 | 塑胶 | 150 | 三通 | 检查井 |  |  | 38924.681 | 89144.623 | 4.05 |  | 3.2 | 0.85
WS80 | WS79 | 直埋 | 塑胶 | 150 | 拐点 |  |  |  | 38923.667 | 89144.882 | 4.05 |  | 3.25 | 0.8
| WS90 | 直埋 | 塑胶 | 150 | 拐点 |  |  |  | 38923.667 | 89144.882 | 4.05 |  | 3.25 | 0.8
WS81 | WS83 | 直埋 | 塑胶 | 150 | 三通 |  |  |  | 38924.052 | 89149.654 | 3.95 |  | 3.5 | 0.45
| WS90 | 直埋 | 塑胶 | 150 | 三通 |  |  |  | 38924.052 | 89149.654 | 3.95 |  | 3.5 | 0.45
| WS82 | 直埋 | 塑胶 | 100 | 三通 |  |  |  | 38924.052 | 89149.654 | 3.95 |  | 3.5 | 0.45
WS82 | WS81 | 直埋 | 塑胶 | 100 | 起始点 | 立管 |  |  | 38922.833 | 89149.95 | 3.96 |  | 3.61 | 0.35 |  |  |  |  | 立管
WS83 | WS81 | 直埋 | 塑胶 | 150 | 三通 |  |  |  | 38924.104 | 89150.135 | 3.95 |  | 3.5 | 0.45
| WS85 | 直埋 | 塑胶 | 150 | 三通 |  |  |  | 38924.104 | 89150.135 | 3.95 |  | 3.5 | 0.45
| WS84 | 直埋 | 塑胶 | 100 | 三通 |  |  |  | 38924.104 | 89150.135 | 3.95 |  | 3.5 | 0.45
WS84 | WS83 | 直埋 | 塑胶 | 100 | 起始点 | 立管 |  |  | 38922.928 | 89150.314 | 3.97 |  | 3.62 | 0.35 |  |  |  |  | 立管
WS85 | WS86 | 直埋 | 塑胶 | 100 | 三通 |  |  |  | 38924.196 | 89150.666 | 3.99 |  | 3.54 | 0.45
| WS83 | 直埋 | 塑胶 | 150 | 三通 |  |  |  | 38924.196 | 89150.666 | 3.99 |  | 3.54 | 0.45
| WS87 | 直埋 | 塑胶 | 150 | 三通 |  |  |  | 38924.196 | 89150.666 | 3.99 |  | 3.54 | 0.45
WS86 | WS85 | 直埋 | 塑胶 | 100 | 起始点 | 立管 |  |  | 38924.68 | 89150.639 | 3.98 |  | 3.63 | 0.35 |  |  |  |  | 立管
WS87 | WS85 | 直埋 | 塑胶 | 150 | 拐点 |  |  |  | 38924.433 | 89152.753 | 3.97 |  | 3.52 | 0.45 |  |  |  |  | 出测区
WS90 | WS81 | 直埋 | 塑胶 | 150 | 三通 |  |  |  | 38923.939 | 89148.505 | 4.06 |  | 3.26 | 0.8
| WS80 | 直埋 | 塑胶 | 150 | 三通 |  |  |  | 38923.939 | 89148.505 | 4.06 |  | 3.26 | 0.8
| WS91 | 直埋 | 塑胶 | 100 | 三通 |  |  |  | 38923.939 | 89148.505 | 4.06 |  | 3.26 | 0.8
WS91 | WS90 | 直埋 | 塑胶 | 100 | 拐点 | 化粪池 |  |  | 38922.158 | 89148.468 | 4.04 |  | 3.54 | 0.5
| WS92 | 方沟 | 砼 | 200X200 | 拐点 | 化粪池 |  |  | 38922.158 | 89148.468 | 4.04 |  | 3.24 | 0.8
WS92 | WS91 | 方沟 | 砼 | 200X200 | 拐点 | 化粪池 |  |  | 38920.149 | 89148.62 | 4.05 |  | 3.25 | 0.8
| WS93 | 直埋 | 塑胶 | 150 | 拐点 | 化粪池 |  |  | 38920.149 | 89148.62 | 4.05 |  | 3.55 | 0.5
WS93 | WS92 | 直埋 | 塑胶 | 150 | 拐点 |  |  |  | 38920.414 | 89150.312 | 4.07 |  | 3.57 | 0.5 |  |  |  |  | 入户
WS94 | WS102 | 直埋 | 塑胶 | 150 | 三通 |  |  |  | 38912.334 | 89151.031 | 4.02 |  | 3.32 | 0.7
| WS95 | 直埋 | 塑胶 | 100 | 三通 |  |  |  | 38912.334 | 89151.031 | 4.02 |  | 3.32 | 0.7
| WS108 | 直埋 | 塑胶 | 150 | 三通 |  |  |  | 38912.334 | 89151.031 | 4.02 |  | 3.32 | 0.7
WS95 | WS94 | 直埋 | 塑胶 | 100 | 拐点 | 化粪池 |  |  | 38911.806 | 89151.116 | 4.03 |  | 3.33 | 0.7
| WS96 | 直埋 | 塑胶 | 150 | 拐点 | 化粪池 |  |  | 38911.806 | 89151.116 | 4.03 |  | 3.53 | 0.5
WS96 | WS95 | 直埋 | 塑胶 | 150 | 拐点 |  |  |  | 38911.856 | 89151.67 | 4.03 |  | 3.53 | 0.5 |  |  |  |  | 入户
WS102 | WS103 | 直埋 | 塑胶 | 100 | 五通 |  |  |  | 38912.538 | 89151.904 | 4.04 |  | 3.34 | 0.7
| WS104 | 直埋 | 塑胶 | 100 | 五通 |  |  |  | 38912.538 | 89151.904 | 4.04 |  | 3.34 | 0.7
| WS105 | 直埋 | 塑胶 | 100 | 五通 |  |  |  | 38912.538 | 89151.904 | 4.04 |  | 3.34 | 0.7
| WS94 | 直埋 | 塑胶 | 150 | 五通 |  |  |  | 38912.538 | 89151.904 | 4.04 |  | 3.34 | 0.7
| WS106 | 直埋 | 塑胶 | 150 | 五通 |  |  |  | 38912.538 | 89151.904 | 4.04 |  | 3.34 | 0.7
WS103 | WS102 | 直埋 | 塑胶 | 100 | 起始点 | 立管 |  |  | 38913.433 | 89151.932 | 4.05 |  | 3.65 | 0.4 |  |  |  |  | 立管
WS104 | WS102 | 直埋 | 塑胶 | 100 | 起始点 | 立管 |  |  | 38912.251 | 89151.97 | 4.04 |  | 3.64 | 0.4 |  |  |  |  | 立管
WS105 | WS102 | 直埋 | 塑胶 | 100 | 起始点 | 立管 |  |  | 38912.227 | 89151.851 | 4.05 |  | 3.65 | 0.4 |  |  |  |  | 立管
WS106 | WS102 | 直埋 | 塑胶 | 150 | 拐点 |  |  |  | 38913.255 | 89155.075 | 4.05 |  | 3.35 | 0.7 |  |  |  |  | 出测区
WS107 | WS109 | 直埋 | 塑胶 | 300 | 三通 | 检查井 |  |  | 38910.363 | 89145.964 | 4.01 |  | 2.46 | 1.55 |  |  |  |  | 4/4
| WS108 | 直埋 | 塑胶 | 150 | 三通 | 检查井 |  |  | 38910.363 | 89145.964 | 4.01 |  | 3.16 | 0.85 |  |  |  |  | 4/4
| WS79 | 直埋 | 塑胶 | 300 | 三通 | 检查井 |  |  | 38910.363 | 89145.964 | 4.01 |  | 2.31 | 1.7 |  |  |  |  | 4/4
WS108 | WS107 | 直埋 | 塑胶 | 150 | 拐点 |  |  |  | 38910.907 | 89146.066 | 4.01 |  | 3.16 | 0.85
| WS94 | 直埋 | 塑胶 | 150 | 拐点 |  |  |  | 38910.907 | 89146.066 | 4.01 |  | 3.16 | 0.85
WS109 | WS110 | 直埋 | 塑胶 | 300 | 拐点 | 检查井 |  |  | 38899.281 | 89148.158 | 4.15 |  | 2.6 | 1.55
| WS107 | 直埋 | 塑胶 | 300 | 拐点 | 检查井 |  |  | 38899.281 | 89148.158 | 4.15 |  | 2.6 | 1.55
WS110 | WS121 | 直埋 | 塑胶 | 300 | 三通 | 检查井 |  |  | 38899.488 | 89149.96 | 4.15 |  | 2.6 | 1.55
| WS111 | 直埋 | 塑胶 | 150 | 三通 | 检查井 |  |  | 38899.488 | 89149.96 | 4.15 |  | 3.37 | 0.78
| WS109 | 直埋 | 塑胶 | 300 | 三通 | 检查井 |  |  | 38899.488 | 89149.96 | 4.15 |  | 2.6 | 1.55
WS111 | WS112 | 直埋 | 塑胶 | 150 | 拐点 |  |  |  | 38901.195 | 89149.672 | 4.18 |  | 3.48 | 0.7
| WS110 | 直埋 | 塑胶 | 150 | 拐点 |  |  |  | 38901.195 | 89149.672 | 4.18 |  | 3.48 | 0.7
WS112 | WS115 | 直埋 | 塑胶 | 150 | 三通 |  |  |  | 38901.6 | 89152.07 | 4.15 |  | 3.55 | 0.6
| WS113 | 直埋 | 塑胶 | 100 | 三通 |  |  |  | 38901.6 | 89152.07 | 4.15 |  | 3.55 | 0.6
| WS111 | 直埋 | 塑胶 | 150 | 三通 |  |  |  | 38901.6 | 89152.07 | 4.15 |  | 3.55 | 0.6
WS113 | WS112 | 直埋 | 塑胶 | 100 | 拐点 | 化粪池 |  |  | 38902.335 | 89151.945 | 4.12 |  | 3.62 | 0.5
| WS114 | 直埋 | 塑胶 | 100 | 拐点 | 化粪池 |  |  | 38902.335 | 89151.945 | 4.12 |  | 3.62 | 0.5
WS114 | WS113 | 直埋 | 塑胶 | 100 | 拐点 |  |  |  | 38902.753 | 89153.21 | 4.13 |  | 3.63 | 0.5 |  |  |  |  | 入户
WS115 | WS117 | 直埋 | 塑胶 | 150 | 三通 |  |  |  | 38901.976 | 89153.637 | 4.11 |  | 3.51 | 0.6
| WS112 | 直埋 | 塑胶 | 150 | 三通 |  |  |  | 38901.976 | 89153.637 | 4.11 |  | 3.51 | 0.6
| WS116 | 直埋 | 塑胶 | 100 | 三通 |  |  |  | 38901.976 | 89153.637 | 4.11 |  | 3.51 | 0.6
WS116 | WS115 | 直埋 | 塑胶 | 100 | 起始点 | 立管 |  |  | 38902.446 | 89153.56 | 4.11 |  | 3.61 | 0.5 |  |  |  |  | 立管
WS117 | WS115 | 直埋 | 塑胶 | 150 | 拐点 |  |  |  | 38902.572 | 89157 | 4.1 |  | 3.5 | 0.6 |  |  |  |  | 出测区
WS121 | WS110 | 直埋 | 塑胶 | 300 | 三通 | 检查井 |  |  | 38891.909 | 89150.91 | 4.02 |  | 2.55 | 1.47
| WS122 | 直埋 | 塑胶 | 150 | 三通 | 检查井 |  |  | 38891.909 | 89150.91 | 4.02 |  | 3.31 | 0.71
| WS132 | 直埋 | 塑胶 | 300 | 三通 | 检查井 |  |  | 38891.909 | 89150.91 | 4.02 |  | 2.55 | 1.47
WS122 | WS121 | 直埋 | 塑胶 | 150 | 拐点 |  |  |  | 38892.5 | 89151.229 | 4.01 |  | 3.31 | 0.7
| WS123 | 直埋 | 塑胶 | 150 | 拐点 |  |  |  | 38892.5 | 89151.229 | 4.01 |  | 3.31 | 0.7
WS123 | WS124 | 直埋 | 塑胶 | 100 | 三通 |  |  |  | 38891.486 | 89154.78 | 4.06 |  | 3.51 | 0.55
| WS125 | 直埋 | 塑胶 | 150 | 三通 |  |  |  | 38891.486 | 89154.78 | 4.06 |  | 3.51 | 0.55
| WS122 | 直埋 | 塑胶 | 150 | 三通 |  |  |  | 38891.486 | 89154.78 | 4.06 |  | 3.51 | 0.55
WS124 | WS123 | 直埋 | 塑胶 | 100 | 起始点 | 立管 |  |  | 38890.293 | 89154.89 | 4.05 |  | 3.5 | 0.55 |  |  |  |  | 立管
WS125 | WS123 | 直埋 | 塑胶 | 150 | 拐点 |  |  |  | 38892.09 | 89159.623 | 4.04 |  | 3.49 | 0.55 |  |  |  |  | 出测区
WS132 | WS121 | 直埋 | 塑胶 | 300 | 拐点 | 检查井 |  |  | 38880.186 | 89151.842 | 3.93 |  | 2.58 | 1.35
| WS133 | 直埋 | 塑胶 | 300 | 拐点 | 检查井 |  |  | 38880.186 | 89151.842 | 3.93 |  | 2.58 | 1.35
WS133 | WS149 | 直埋 | 塑胶 | 300 | 三通 | 检查井 |  |  | 38876.54 | 89151.288 | 3.93 |  | 2.63 | 1.3
| WS134 | 直埋 | 塑胶 | 150 | 三通 | 检查井 |  |  | 38876.54 | 89151.288 | 3.93 |  | 3.19 | 0.74
| WS132 | 直埋 | 塑胶 | 300 | 三通 | 检查井 |  |  | 38876.54 | 89151.288 | 3.93 |  | 2.63 | 1.3
WS134 | WS133 | 直埋 | 塑胶 | 150 | 拐点 |  |  |  | 38877.832 | 89151.019 | 3.93 |  | 3.19 | 0.74
| WS135 | 直埋 | 塑胶 | 150 | 拐点 |  |  |  | 38877.832 | 89151.019 | 3.93 |  | 3.19 | 0.74
WS135 | WS137 | 直埋 | 塑胶 | 100 | 四通 |  |  |  | 38878.881 | 89155.994 | 3.95 |  | 3.6 | 0.35
| WS138 | 直埋 | 塑胶 | 150 | 四通 |  |  |  | 38878.881 | 89155.994 | 3.95 |  | 3.6 | 0.35
| WS136 | 直埋 | 塑胶 | 100 | 四通 |  |  |  | 38878.881 | 89155.994 | 3.95 |  | 3.6 | 0.35
| WS134 | 直埋 | 塑胶 | 150 | 四通 |  |  |  | 38878.881 | 89155.994 | 3.95 |  | 3.6 | 0.35
WS136 | WS135 | 直埋 | 塑胶 | 100 | 起始点 | 立管 |  |  | 38880.248 | 89155.826 | 3.96 |  | 3.66 | 0.3 |  |  |  |  | 立管
WS137 | WS135 | 直埋 | 塑胶 | 100 | 起始点 | 立管 |  |  | 38880.283 | 89156.254 | 3.95 |  | 3.6 | 0.35 |  |  |  |  | 立管
WS138 | WS135 | 直埋 | 塑胶 | 150 | 三通 |  |  |  | 38879.14 | 89157.743 | 3.96 |  | 3.61 | 0.35
| WS139 | 直埋 | 塑胶 | 100 | 三通 |  |  |  | 38879.14 | 89157.743 | 3.96 |  | 3.61 | 0.35
| WS140 | 直埋 | 塑胶 | 150 | 三通 |  |  |  | 38879.14 | 89157.743 | 3.96 |  | 3.61 | 0.35
WS139 | WS138 | 直埋 | 塑胶 | 100 | 起始点 | 立管 |  |  | 38880.423 | 89157.671 | 3.94 |  | 3.59 | 0.35 |  |  |  |  | 立管
WS140 | WS138 | 直埋 | 塑胶 | 150 | 拐点 |  |  |  | 38879.765 | 89161.486 | 4.05 |  | 3.7 | 0.35 |  |  |  |  | 出测区
WS149 | WS133 | 直埋 | 塑胶 | 300 | 三通 | 检查井 |  |  | 38865.523 | 89151.588 | 3.9 |  | 2.6 | 1.3
| WS152 | 直埋 | 塑胶 | 300 | 三通 | 检查井 |  |  | 38865.523 | 89151.588 | 3.9 |  | 2.6 | 1.3
| WS150 | 直埋 | 塑胶 | 150 | 三通 | 检查井 |  |  | 38865.523 | 89151.588 | 3.9 |  | 3.05 | 0.85
WS150 | WS149 | 直埋 | 塑胶 | 150 | 拐点 |  |  |  | 38866.85 | 89151.722 | 3.9 |  | 3.05 | 0.85
| WS151 | 直埋 | 塑胶 | 150 | 拐点 |  |  |  | 38866.85 | 89151.722 | 3.9 |  | 3.05 | 0.85
WS151 | WS150 | 直埋 | 塑胶 | 150 | 拐点 |  |  |  | 38868.896 | 89164.005 | 3.82 |  | 3.27 | 0.55 |  |  |  |  | 出测区
WS152 | WS153 | 直埋 | 塑胶 | 150 | 三通 | 检查井 |  |  | 38850.98 | 89154.211 | 3.91 |  | 3.25 | 0.66
| WS154 | 直埋 | 塑胶 | 300 | 三通 | 检查井 |  |  | 38850.98 | 89154.211 | 3.91 |  | 3.06 | 0.85
| WS149 | 直埋 | 塑胶 | 300 | 三通 | 检查井 |  |  | 38850.98 | 89154.211 | 3.91 |  | 2.81 | 1.1
WS153 | WS152 | 直埋 | 塑胶 | 150 | 拐点 |  |  |  | 38853.336 | 89153.701 | 3.93 |  | 3.38 | 0.55
| WS160 | 直埋 | 塑胶 | 150 | 拐点 |  |  |  | 38853.336 | 89153.701 | 3.93 |  | 3.38 | 0.55
WS154 | WS152 | 直埋 | 塑胶 | 300 | 拐点 | 检查井 |  |  | 38838.643 | 89153.693 | 3.92 |  | 3.26 | 0.66
| WS163 | 直埋 | 塑胶 | 200 | 拐点 | 检查井 |  |  | 38838.643 | 89153.693 | 3.92 |  | 3.32 | 0.6
WS160 | WS153 | 直埋 | 塑胶 | 150 | 拐点 |  |  |  | 38855.743 | 89166.386 | 3.87 |  | 3.52 | 0.35 |  |  |  |  | 出测区
WS163 | WS169 | 直埋 | 塑胶 | 200 | 拐点 |  |  |  | 38836.021 | 89154.329 | 3.94 |  | 3.49 | 0.45
| WS154 | 直埋 | 塑胶 | 200 | 拐点 |  |  |  | 38836.021 | 89154.329 | 3.94 |  | 3.49 | 0.45
WS169 | WS163 | 直埋 | 塑胶 | 200 | 拐点 |  |  |  | 38838.7 | 89170.58 | 3.95 |  | 3.5 | 0.45 |  |  |  |  | 出测区

## 供电
管线点成果表
管线类型：供电 | [5 empty] | 端端饭小区 | [8 empty] | 调查日期：2019年3月
管线 点预 编号 | 连接 点号 | 埋设方式 | 管线材料 | 管径或断面尺寸φ（mm） | 管线点类别 |  | 水深（占管道直径） | 淤泥深（占管道直径） | 平面坐标（m） |  | 高程（m） |  |  | 埋深（m） | 电缆根数或总孔数/已用孔数 | 管孔排列（行x列） | 电压 (KV) | 埋设 日期 | 备注
[5 empty] | 特征 | 附属物 |  |  | X | Y | 地面 | 管（沟块）外顶 | 管（沟块）内底
GD1 | GD2 | 管块 | 塑胶 | 300X100 | 拐点 |  |  |  | 38826.375 | 89155.042 | 3.93 | 2.97 |  | 0.96 | 3/3 |  | 0.38 |  | 出测区
GD2 | GD4 | 管块 | 塑胶 | 200X100 | 三分支 |  |  |  | 38835.598 | 89153.432 | 3.93 | 2.97 |  | 0.96 | 2/2 |  | 0.38
| GD3 | 管埋 | 塑胶 | 100 | 三分支 |  |  |  | 38835.598 | 89153.432 | 3.93 | 2.97 |  | 0.96 | 1/1 |  | 0.38
| GD1 | 管块 | 塑胶 | 300X100 | 三分支 |  |  |  | 38835.598 | 89153.432 | 3.93 | 2.97 |  | 0.96 | 3/3 |  | 0.38
GD3 | GD2 | 管埋 | 塑胶 | 100 | 上杆 |  |  |  | 38835.612 | 89153.549 | 3.92 | 3.02 |  | 0.9 | 1/1 |  | 0.38
GD4 | GD5 | 管块 | 塑胶 | 200X100 | 拐点 |  |  |  | 38858.531 | 89150.15 | 3.93 | 2.99 |  | 0.94 | 2/2 |  | 0.38
| GD2 | 管块 | 塑胶 | 200X100 | 拐点 |  |  |  | 38858.531 | 89150.15 | 3.93 | 2.99 |  | 0.94 | 2/2 |  | 0.38
GD5 | GD6 | 管埋 | 塑胶 | 100 | 三分支 |  |  |  | 38877.039 | 89147.556 | 3.96 | 3.06 |  | 0.9 | 1/1 |  | 0.38
| GD7 | 管埋 | 塑胶 | 100 | 三分支 |  |  |  | 38877.039 | 89147.556 | 3.96 | 3.06 |  | 0.9 | 1/1 |  | 0.38
| GD4 | 管块 | 塑胶 | 200X100 | 三分支 |  |  |  | 38877.039 | 89147.556 | 3.96 | 3.06 |  | 0.9 | 2/2 |  | 0.38
GD6 | GD5 | 管埋 | 塑胶 | 100 | 上杆 |  |  |  | 38877.061 | 89147.688 | 3.96 | 3.06 |  | 0.9 | 1/1 |  | 0.38
GD7 | GD9 | 管埋 | 塑胶 | 100 | 拐点 |  |  |  | 38899.991 | 89144.662 | 4.01 | 3.11 |  | 0.9 | 1/1 |  | 0.38
| GD5 | 管埋 | 塑胶 | 100 | 拐点 |  |  |  | 38899.991 | 89144.662 | 4.01 | 3.11 |  | 0.9 | 1/1 |  | 0.38
GD9 | GD7 | 管埋 | 塑胶 | 100 | 上杆 |  |  |  | 38920.276 | 89141.605 | 4.02 | 3.22 |  | 0.8 | 1/1 |  | 0.38
GD14 | GD15 | 管埋 | 塑胶 | 50 | 上杆 |  |  |  | 38920.996 | 89141.336 | 4.02 | 3.77 |  | 0.25 | 1/1 |  | 0.38
GD15 | GD14 | 管埋 | 塑胶 | 50 | 拐点 |  |  |  | 38920.805 | 89139.919 | 4.05 | 3.85 |  | 0.2 | 1/1 |  | 0.38
| GD16 | 管埋 | 塑胶 | 50 | 拐点 |  |  |  | 38920.805 | 89139.919 | 4.05 | 3.85 |  | 0.2 | 1/1 |  | 0.38
GD16 | GD17 | 管埋 | 塑胶 | 50 | 拐点 |  |  |  | 38924.185 | 89139.304 | 4.04 | 3.84 |  | 0.2 | 1/1 |  | 0.38
| GD15 | 管埋 | 塑胶 | 50 | 拐点 |  |  |  | 38924.185 | 89139.304 | 4.04 | 3.84 |  | 0.2 | 1/1 |  | 0.38
GD17 | GD16 | 管埋 | 塑胶 | 50 | 拐点 |  |  |  | 38922.859 | 89129.012 | 3.95 | 3.65 |  | 0.3 | 1/1 |  | 0.38 |  | 出测区

## 电信
管线点成果表
管线类型：电信 | [5 empty] | 端端饭小区 | [8 empty] | 调查日期：2019年3月
管线 点预 编号 | 连接 点号 | 埋设方式 | 管线材料 | 管径或断面尺寸φ（mm） | 管线点类别 |  | 水深（占管道直径） | 淤泥深（占管道直径） | 平面坐标（m） |  | 高程（m） |  |  | 埋深（m） | 电缆根数或总孔数/已用孔数 | 管孔排列（行x列） | 电压 (KV) | 埋设 日期 | 备注
[5 empty] | 特征 | 附属物 |  |  | X | Y | 地面 | 管（沟块）外顶 | 管（沟块）内底
DX1 | DX48 | 管块 | 塑胶 | 200X100 | 拐点 | 电信手孔 |  |  | 38980.151 | 89130.58 | 4.6 | 4.3 |  | 0.3 | 2/2
| DX3 | 管埋 | 塑胶 | 100 | 拐点 | 电信手孔 |  |  | 38980.151 | 89130.58 | 4.6 | 4.32 |  | 0.28 | 1/1
DX3 | DX1 | 管埋 | 塑胶 | 100 | 拐点 |  |  |  | 38976.761 | 89130.487 | 4.58 | 4.38 |  | 0.2 | 1/1
| DX4 | 管埋 | 塑胶 | 100 | 拐点 |  |  |  | 38976.761 | 89130.487 | 4.58 | 4.38 |  | 0.2 | 1/1
DX4 | DX89 | 管埋 | 塑胶 | 100 | 三分支 | 电信手孔 |  |  | 38964.588 | 89132.254 | 4.36 | 3.86 |  | 0.5 | 1/1
| DX3 | 管埋 | 塑胶 | 100 | 三分支 | 电信手孔 |  |  | 38964.588 | 89132.254 | 4.36 | 3.86 |  | 0.5 | 1/1
| DX6 | 管埋 | 塑胶 | 20 | 三分支 | 电信手孔 |  |  | 38964.588 | 89132.254 | 4.36 | 4.12 |  | 0.24 | 1/1
DX6 | DX4 | 管埋 | 塑胶 | 20 | 拐点 | 电信手孔 |  |  | 38963.838 | 89131.379 | 4.35 | 4.11 |  | 0.24 | 1/1
| DX7 | 管埋 | 塑胶 | 20 | 拐点 | 电信手孔 |  |  | 38963.838 | 89131.379 | 4.35 | 4.11 |  | 0.24 | 1/1
DX7 | DX6 | 管埋 | 塑胶 | 20 | 终止点 | 摄像头 |  |  | 38965.105 | 89131.103 | 4.33 | 4.09 |  | 0.24 | 1/1
DX20 | DX90 | 管块 |  | 200X100 | 三分支 | 电信手孔 |  |  | 38870.076 | 89141.656 | 3.8 | 3.52 |  | 0.28 | 2/0
| DX92 | 管块 | 塑胶 | 200X300 | 三分支 | 电信手孔 |  |  | 38870.076 | 89141.656 | 3.8 | 3.22 |  | 0.58 | 6/0
| DX24 | 管块 |  | 200X300 | 三分支 | 电信手孔 |  |  | 38870.076 | 89141.656 | 3.8 | 3.14 |  | 0.66 | 6/0
DX24 | DX27 | 管块 |  | 200X300 | 三分支 | 电信手孔 |  |  | 38880.546 | 89140.584 | 3.9 | 3.24 |  | 0.66 | 6/0
| DX20 | 管块 |  | 200X300 | 三分支 | 电信手孔 |  |  | 38880.546 | 89140.584 | 3.9 | 3.24 |  | 0.66 | 6/0
| DX50 | 管块 | 塑胶 | 200X100 | 三分支 | 电信手孔 |  |  | 38880.546 | 89140.584 | 3.9 | 3.6 |  | 0.3 | 2/0
DX25 | DX26 | 管埋 | 塑胶 | 100 | 拐点 | 出入地 |  |  | 38890.265 | 89154.711 | 4.03 | 3.73 |  | 0.3 | 1/0
| DX50 | 管块 | 塑胶 | 200X100 | 拐点 | 出入地 |  |  | 38890.265 | 89154.711 | 4.03 | 3.73 |  | 0.3 | 2/0
DX26 | DX25 | 管埋 | 塑胶 | 100 | 拐点 | 出入地 |  |  | 38892.258 | 89154.93 | 4.05 | 3.75 |  | 0.3 | 1/0
DX27 | DX28 | 管块 | 塑胶 | 200X100 | 三分支 | 电信手孔 |  |  | 38910.399 | 89136.311 | 3.9 | 3.58 |  | 0.32 | 2/0
| DX30 | 管块 |  | 200X300 | 三分支 | 电信手孔 |  |  | 38910.399 | 89136.311 | 3.9 | 3.32 |  | 0.58 | 6/0
| DX24 | 管块 |  | 200X300 | 三分支 | 电信手孔 |  |  | 38910.399 | 89136.311 | 3.9 | 3.32 |  | 0.58 | 6/0
DX28 | DX29 | 管埋 | 塑胶 | 100 | 拐点 | 出入地 |  |  | 38912.146 | 89151.331 | 4.03 | 3.71 |  | 0.32 | 1/0
| DX27 | 管块 | 塑胶 | 200X100 | 拐点 | 出入地 |  |  | 38912.146 | 89151.331 | 4.03 | 3.71 |  | 0.32 | 2/0
DX29 | DX28 | 管埋 | 塑胶 | 100 | 终止点 | 出入地 |  |  | 38913.331 | 89151.17 | 4.05 | 3.73 |  | 0.32 | 1/0
DX30 | DX27 | 管块 |  | 200X300 | 三分支 | 电信手孔 |  |  | 38937.199 | 89132.996 | 3.86 | 3.26 |  | 0.6 | 6/0
| DX35 | 管块 |  | 200X300 | 三分支 | 电信手孔 |  |  | 38937.199 | 89132.996 | 3.86 | 3.26 |  | 0.6 | 6/0
| DX31 | 管块 | 塑胶 | 200X100 | 三分支 | 电信手孔 |  |  | 38937.199 | 89132.996 | 3.86 | 3.56 |  | 0.3 | 2/0
DX31 | DX30 | 管块 | 塑胶 | 200X100 | 拐点 | 出入地 |  |  | 38934.236 | 89150.45 | 4.06 | 3.76 |  | 0.3 | 2/0
| DX32 | 管埋 | 塑胶 | 100 | 拐点 | 出入地 |  |  | 38934.236 | 89150.45 | 4.06 | 3.76 |  | 0.3 | 1/0
DX32 | DX31 | 管埋 | 塑胶 | 100 | 终止点 | 出入地 |  |  | 38935.521 | 89150.501 | 4.07 | 3.77 |  | 0.3 | 1/0
DX35 | DX30 | 管块 |  | 200X300 | 拐点 |  |  |  | 38936.244 | 89126.759 | 3.86 | 3.26 |  | 0.6 | 6/0 |  |  |  | 出测区
DX36 | DX37 | 管埋 | 塑胶 | 100 | 终止点 | 出入地 |  |  | 38954.793 | 89142.941 | 4.06 | 3.76 |  | 0.3 | 1/0
DX37 | DX36 | 管埋 | 塑胶 | 100 | 拐点 | 出入地 |  |  | 38955.979 | 89142.735 | 4.04 | 3.74 |  | 0.3 | 1/0
| DX96 | 管块 | 塑胶 | 200X100 | 拐点 | 出入地 |  |  | 38955.979 | 89142.735 | 4.04 | 3.71 |  | 0.33 | 2/0
DX40 | DX41 | 管埋 | 塑胶 | 100 | 终止点 | 出入地 |  |  | 38981.214 | 89132.087 | 4.63 | 4.33 |  | 0.3 | 1/0
DX41 | DX49 | 管块 | 塑胶 | 200X100 | 三分支 |  |  |  | 38979.243 | 89130.954 | 4.63 | 4.33 |  | 0.3 | 2/0
| DX43 | 管埋 | 塑胶 | 100 | 三分支 |  |  |  | 38979.243 | 89130.954 | 4.63 | 4.33 |  | 0.3 | 1/0
| DX40 | 管埋 | 塑胶 | 100 | 三分支 |  |  |  | 38979.243 | 89130.954 | 4.63 | 4.33 |  | 0.3 | 1/0
DX43 | DX41 | 管埋 | 塑胶 | 100 | 拐点 |  |  |  | 38977.82 | 89132.783 | 4.67 | 4.37 |  | 0.3 | 1/0
| DX44 | 管埋 | 塑胶 | 100 | 拐点 |  |  |  | 38977.82 | 89132.783 | 4.67 | 4.37 |  | 0.3 | 1/0
DX44 | DX43 | 管埋 | 塑胶 | 100 | 终止点 | 出入地 |  |  | 38978.218 | 89136.09 | 4.67 | 4.37 |  | 0.3 | 1/0
DX48 | DX1 | 管块 | 塑胶 | 200X100 | 拐点 |  |  |  | 38978.924 | 89122.674 | 4.4 | 4.1 |  | 0.3 | 2/2 |  |  |  | 出测区
DX49 | DX41 | 管块 | 塑胶 | 200X100 | 拐点 |  |  |  | 38978.139 | 89122.759 | 4.38 | 4.08 |  | 0.3 | 2/0 |  |  |  | 出测区
DX50 | DX24 | 管块 | 塑胶 | 200X100 | 拐点 |  |  |  | 38890.013 | 89151.355 | 3.98 | 3.68 |  | 0.3 | 2/0
| DX25 | 管块 | 塑胶 | 200X100 | 拐点 |  |  |  | 38890.013 | 89151.355 | 3.98 | 3.68 |  | 0.3 | 2/0
DX89 | DX4 | 管埋 | 塑胶 | 100 | 上杆 |  |  |  | 38964.935 | 89140.474 | 4.2 | 3.72 |  | 0.48 | 1/1
DX90 | DX91 | 管埋 |  | 100 | 拐点 | 出入地 |  |  | 38867.19 | 89155.75 | 3.85 | 3.57 |  | 0.28 | 1/0
| DX20 | 管块 |  | 200X100 | 拐点 | 出入地 |  |  | 38867.19 | 89155.75 | 3.85 | 3.57 |  | 0.28 | 2/0
DX91 | DX90 | 管埋 |  | 100 | 起始点 | 出入地 |  |  | 38868.253 | 89155.87 | 3.85 | 3.57 |  | 0.28 | 1/0
DX92 | DX20 | 管块 | 塑胶 | 200X300 | 拐点 |  |  |  | 38826.686 | 89147.321 | 3.8 | 3.2 |  | 0.6 | 6/0 |  |  |  | 出测区
DX96 | DX37 | 管块 | 塑胶 | 200X100 | 拐点 |  |  |  | 38953.337 | 89126.19 | 3.95 | 3.63 |  | 0.32 | 2/0 |  |  |  | 出测区